## Rekapitulace stavby
2012 |  | List obsahuje: |  |  |  |  | 1) Souhrnný list stavby |  |  |  | 2) Rekapitulace objektů | [16 empty] | 2.0 |  |  |  |  | False | False
| optimalizováno pro tisk sestav ve formátu A4 - na výšku | [17 empty] | >> skryté sloupce << | [12 empty] | 0,01 | 21
[17 empty] | Příloha č. 1 - výkaz výměr | [14 empty] | 0,01 | 15
| SOUHRNNÝ LIST STAVBY | [18 empty] | v --- níže se nacházejí doplnkové a pomocné údaje k sestavám --- v | [11 empty] | 0,001
|  | Kód: |  |  |  |  | Z02 | [24 empty] | 0,01
|  | Stavba: |  |  |  |  | ČSSZ Ústředí - oprava Foldermayerova pavilonu - Rozpočet | [24 empty] | 0,01
|  | JKSO: | [13 empty] | CC-CZ: | [15 empty] | 0,01
|  | Místo: |  |  |  |  | Doudlevecká 69/15, Plzeň | [8 empty] | Datum: | [15 empty] | 0,01
0,01
|  | Objednatel: | [13 empty] | IČ: |  | 00006963 | [13 empty] | 0,01
|  |  | Česká správa sociálního zabezpečení | [12 empty] | DIČ: | [15 empty] | 0,01
0,01
|  | Zhotovitel: | [13 empty] | IČ: | [15 empty] | 0,01
[16 empty] | DIČ: | [15 empty] | 0,01
False
|  | Projektant: | [13 empty] | IČ: | [15 empty] | False
[16 empty] | DIČ: | [15 empty] | True
0,01
|  | Zpracovatel: | [13 empty] | IČ: | [15 empty] | 0,01
DIČ:
Poznámka:
|  | Náklady z rozpočtů | [13 empty] | 0
|  | Ostatní náklady ze souhrnného listu | [13 empty] | 0
|  | Cena bez DPH | [13 empty] | 0
|  | DPH |  | základní |  |  |  | 21% |  | ze | 0 |  |  |  |  | 0
|  |  |  | snížená |  |  |  | 15% |  | ze | 0 |  |  |  |  | 0
|  |  |  | zákl. přenesená |  |  |  | 21% |  | ze | 0 |  |  |  |  | 0
|  |  |  | sníž. přenesená |  |  |  | 15% |  | ze | 0 |  |  |  |  | 0
|  |  |  | nulová |  |  |  | 0% |  | ze | 0 |  |  |  |  | 0
|  | Cena s DPH | [7 empty] | v |  | CZK |  |  |  | 0
|  | Projektant | [10 empty] | Zpracovatel
|  | Datum a podpis: | [6 empty] | Razítko |  |  |  | Datum a podpis: |  |  |  | Razítko
|  | Objednavatel | [10 empty] | Zhotovitel
|  | Datum a podpis: | [6 empty] | Razítko |  |  |  | Datum a podpis: |  |  |  | Razítko
REKAPITULACE OBJEKTŮ STAVBY
| Kód: | [6 empty] | Z02
| Stavba: | [6 empty] | ČSSZ Ústředí - oprava Foldermayerova pavilonu - Rozpočet
| Místo: | [6 empty] | Doudlevecká 69/15, Plzeň | [6 empty] | Datum:
| Objednatel: | [6 empty] | Česká správa sociálního zabezpečení | [6 empty] | Projektant: |  |  |  |  | Informatívní údaje z listů zakázek
| Zhotovitel: | [13 empty] | Zpracovatel:
| Kód |  |  |  | Objekt | [8 empty] | Cena bez DPH [CZK] |  |  |  | Cena s DPH [CZK] |  | z toho Ostat. náklady [CZK] | DPH [CZK] | Normohodiny [h] | DPH základní [CZK] | DPH snížená [CZK] | DPH základní přenesená [CZK] | DPH snížená přenesená [CZK] | Základna DPH základní | Základna DPH snížená | Základna DPH zákl. přenesená | Základna DPH sníž. přenesená | Základna DPH nulová
| 1) Náklady z rozpočtů | [12 empty] | 0 |  |  |  | 0 |  | 0 | 0 | 0 | 0 | 0 | 0 | 0 | 0 | 0 | 0 | 0 | 0 | D | 0 | ###NOIMPORT### | IMPORT | {ba8ccb94-2468-4512-84a0-f69b46d0b46b} | {00000000-0000-0000-0000-000000000000}
|  | 1 |  |  |  | Stavební část | [7 empty] | 0 |  |  |  | 0 |  |  | 0 |  | 0 |  |  |  | 0
/ |  | 2 |  |  |  | Vytápění | [7 empty] | 0 |  |  |  | 0 |  | 0 | 0 | 0 | 0 | 0 | 0 | 0 | 0 | 0 | 0 | 0 | 0 |  | 1 |  | IMPORT | {298baa82-7764-467a-b7c9-1a9fb666f0d4} | {ba8ccb94-2468-4512-84a0-f69b46d0b46b}
/ |  | 3 |  |  |  | Vzduchotechnika | [7 empty] | 0 |  |  |  | 0 |  | 0 | 0 | 0 | 0 | 0 | 0 | 0 | 0 | 0 | 0 | 0 | 0 |  | 1 |  | IMPORT | {dc520b7b-0731-4bcd-8925-a4184426811f} | {ba8ccb94-2468-4512-84a0-f69b46d0b46b}
/ |  | 4 |  |  |  | Zdravotně technické instalace | [7 empty] | 0 |  |  |  | 0 |  | 0 | 0 | 0 | 0 | 0 | 0 | 0 | 0 | 0 | 0 | 0 | 0 |  | 1 |  | IMPORT | {b8dfd56d-ff20-4d80-9c82-e019e787e925} | {ba8ccb94-2468-4512-84a0-f69b46d0b46b}
/ |  | 5 |  |  |  | Silnoproudá elektrotechnika | [7 empty] | 0 |  |  |  | 0 |  | 0 | 0 | 0 | 0 | 0 | 0 | 0 | 0 | 0 | 0 | 0 | 0 |  | 1 |  | IMPORT | {80c65b7e-bb86-463a-9f95-370ccf3b36a3} | {ba8ccb94-2468-4512-84a0-f69b46d0b46b}
/ |  | 6 |  |  |  | Slaboproudá elektrotechnika | [7 empty] | 0 |  |  |  | 0 |  | 0 | 0 | 0 | 0 | 0 | 0 | 0 | 0 | 0 | 0 | 0 | 0 |  | 1 |  | IMPORT | {205cdfce-e7d2-4d99-8741-89717904e8a9} | {ba8ccb94-2468-4512-84a0-f69b46d0b46b}
| 2) Ostatní náklady ze souhrnného listu | [12 empty] | 0 |  |  |  | 0 |  | Procent. zadání [% nákladů rozpočtu] | Zařazení nákladů | DPH | DPH [CZK]
| Celkové náklady za stavbu 1) + 2) | [12 empty] | 0 |  |  |  | 0

## 1 - Stavební část
| List obsahuje: |  | 1) Krycí list rozpočtu |  | 2) Rekapitulace rozpočtu |  |  | 3) Rozpočet |  |  | Zpět na list: | Rekapitulace stavby
optimalizováno pro tisk sestav ve formátu A4 - na výšku | [11 empty] | >> skryté sloupce << | [9 empty] | {14df4ae6-388e-4f06-bfff-85db54a4611a}
2
KRYCÍ LIST ROZPOČTU | [12 empty] | v --- níže se nacházejí doplnkové a pomocné údaje k sestavám --- v | [8 empty] | False
| Stavba: |  | D.1.1 - ČSSZ Ústředí - oprava Foldermayerova pavilonu - Rozpočet
| Objekt: |  | 1 - Stavební část
| JKSO: | [7 empty] | CC-CZ:
| Místo: | [7 empty] | Datum: |  | 28.7.2018
| Objednatel: | [7 empty] | IČ: |  | 00006963
DIČ:
| Zhotovitel: | [7 empty] | IČ:
DIČ:
| Projektant: | [7 empty] | IČ: |  | 25297066
DIČ:
| Zpracovatel: | [7 empty] | IČ:
DIČ:
Poznámka:
| Náklady z rozpočtu | [7 empty] | 0
| Ostatní náklady | [7 empty] | 0
| Cena bez DPH | [7 empty] | 0
| DPH | základní | 21% | ze | 0 |  |  |  | 0
|  | snížená | 15% | ze | 0 |  |  |  | 0
|  | zákl. přenesená | 21% | ze | 0 |  |  |  | 0
|  | sníž. přenesená | 15% | ze | 0 |  |  |  | 0
|  | nulová | 0% | ze | 0 |  |  |  | 0
| Cena s DPH |  |  | v | CZK |  |  | 0
| Projektant |  |  |  |  | Zpracovatel
| Datum a podpis: |  |  | Razítko |  | Datum a podpis: |  |  |  | Razítko
| Objednavatel |  |  |  |  | Zhotovitel
| Datum a podpis: |  |  | Razítko |  | Datum a podpis: |  |  |  | Razítko
REKAPITULACE ROZPOČTU
Stavba: |  |  | D.1.1 - ČSSZ Ústředí - oprava Foldermayerova pavilonu - Rozpočet
Objekt: |  |  | 1 - Stavební část
Místo: | [6 empty] | Datum: |  | 28.7.2018
Objednatel: | [6 empty] | Projektant:
Zhotovitel: | [6 empty] | Zpracovatel:
Kód - Popis | [9 empty] | Cena celkem [CZK]
1) Náklady z rozpočtu | [9 empty] | 0 | [12 empty] | -1
| HSV - Práce a dodávky HSV | [8 empty] | 0
| 6 - Úpravy povrchů, podlahy a osazování výplní | [8 empty] | 0
| PSV - Práce a dodávky PSV | [8 empty] | 0
| 767 - Konstrukce zámečnické | [8 empty] | 0
| 771 - Podlahy z dlaždic | [8 empty] | 0
| 781 - Dokončovací práce - obklady | [8 empty] | 0
| 784 - Dokončovací práce - malby a tapety | [8 empty] | 0
2) Ostatní náklady | [9 empty] | 0 |  |  |  | DPH
Celkové náklady za stavbu 1) + 2) | [7 empty] | 0
ROZPOČET
Stavba: |  |  | D.1.1 - ČSSZ Ústředí - oprava Foldermayerova pavilonu - Rozpočet
Objekt: |  |  | 1 - Stavební část
Místo: | [6 empty] | Datum: |  | 28.7.2018
Objednatel: | [6 empty] | Projektant:
Zhotovitel: | [6 empty] | Zpracovatel:
PČ | Typ | Kód | Popis |  |  | MJ | Množství | J.cena [CZK] |  | Cena celkem [CZK] |  |  | Poznámka | DPH | J. Nh [h] | Nh celkem [h] | J. hmotnost [t] | Hmotnost celkem [t] | J. suť [t] | Suť Celkem [t]
Náklady z rozpočtu | [9 empty] | 0 | [5 empty] | #REF! |  | #REF! |  | #REF! |  | D | -1 | [10 empty] | #REF!
| HSV - Práce a dodávky HSV | [8 empty] | 0 | [5 empty] | #REF! |  | #REF! |  | #REF! | 1 | D | 0 |  |  |  | ROZPOCET | [6 empty] | #REF!
| 6 - Úpravy povrchů, podlahy a osazování výplní | [8 empty] | 0 | [5 empty] | 0 |  | 0 |  | 0 | 1 | D | 1 |  |  |  | ROZPOCET | [6 empty] | 0
18 | K | 612311131 | Potažení vnitřních stěn vápenným štukem tloušťky do 3 mm |  |  | m2 | 4397.295 | 0 |  | 0 |  |  |  | základní | 0 | 0 | 0 | 0 | 0 | 0 | 4 | K | 2 |  |  |  | ROZPOCET | 0 | 0 | 0 | 0 | 0 | 1 | 0 | 4 | 36
|  |  | "1.PP" (7*2+3,6)*4-1,25*2+(1,4*2+2,4)*3,7 |  |  |  | 87.14 | [14 empty] | VV | 2 | 2 | True | 0 | ROZPOCET
|  |  | "1.NP" (1,8*2+1,6*2)*4-(1,4) |  |  |  | 25.8 | [14 empty] | VV | 2 | 2 | True | 0 | ROZPOCET
|  |  | "1.NP" (2,5*2+2,75*2)*4-(1,4+1,3*2,15+1,6) |  |  |  | 36.205 | [14 empty] | VV | 2 | 2 | True | 0 | ROZPOCET
|  |  | "1.NP" (4,5*2+3,75*2)*4-(1,6) |  |  |  | 64.4 | [14 empty] | VV | 2 | 2 | True | 0 | ROZPOCET
|  |  | "1.NP" (3*2+7*2)*4-(2,5*2+1,85*2,55) |  |  |  | 70.283 | [14 empty] | VV | 2 | 2 | True | 0 | ROZPOCET
|  |  | "1.NP" (4,42*2+5,7*2+0,4*2)*4-(1,6) |  |  |  | 82.56 | [14 empty] | VV | 2 | 2 | True | 0 | ROZPOCET
|  |  | "1.NP" (7*2+3,6)*4-2,4*2,4 |  |  |  | 64.64 | [14 empty] | VV | 2 | 2 | True | 0 | ROZPOCET
|  |  | "1.NP" (13,75*2+10,7*2+1,6*2+0,6*6-3,6-1,6*2)*4-(1,6*2+1,25*2*3+1,6*5+1,8+1,2*3) |  |  |  | 171.5 | [14 empty] | VV | 2 | 2 | True | 0 | ROZPOCET
|  |  | "1.NP" (3,4*2+1,85*6)*4-(1,2*3) |  |  |  | 68 | [14 empty] | VV | 2 | 2 | True | 0 | ROZPOCET
|  |  | "1.NP" (4,2*2+2,95*2)*4-(1,6) |  |  |  | 55.6 | [14 empty] | VV | 2 | 2 | True | 0 | ROZPOCET
|  |  | "1.NP" (5,4*2+2,95*2)*4-(1,6) |  |  |  | 65.2 | [14 empty] | VV | 2 | 2 | True | 0 | ROZPOCET
|  |  | "1.NP" (5,4*2+2,95*2)*4-(1,6) |  |  |  | 65.2 | [14 empty] | VV | 2 | 2 | True | 0 | ROZPOCET
|  |  | "1.NP" (5,15*2+3,9*2)*4-(1,6*3) |  |  |  | 67.6 | [14 empty] | VV | 2 | 2 | True | 0 | ROZPOCET
|  |  | "1.NP" (5,21*2+3,9*2)*4-(1,6*2) |  |  |  | 69.68 | [14 empty] | VV | 2 | 2 | True | 0 | ROZPOCET
|  |  | "1.NP" (2,9*2+3,9*2)*4-(1,6) |  |  |  | 52.8 | [14 empty] | VV | 2 | 2 | True | 0 | ROZPOCET
|  |  | "1.NP" (10,6*2+12*2+0,5*4)*4-(1,6*9+1,8+1,67*2) |  |  |  | 169.26 | [14 empty] | VV | 2 | 2 | True | 0 | ROZPOCET
|  |  | "1.NP" (7,95*2+3*2)*4-(1,6) |  |  |  | 86 | [14 empty] | VV | 2 | 2 | True | 0 | ROZPOCET
|  |  | "1.NP" (4,95*2+2,8*2+0,4*2)*4-(1,6) |  |  |  | 63.6 | [14 empty] | VV | 2 | 2 | True | 0 | ROZPOCET
|  |  | "1.NP" (4,95*2+2,8*2+0,4*2)*4-(1,6) |  |  |  | 63.6 | [14 empty] | VV | 2 | 2 | True | 0 | ROZPOCET
|  |  | "1.NP" (4,95*2+5,5*2+0,4*4)*4-(1,6*2) |  |  |  | 86.8 | [14 empty] | VV | 2 | 2 | True | 0 | ROZPOCET
|  |  | "1.NP" (2,9*2+3,2*2)*4-(1,6) |  |  |  | 47.2 | [14 empty] | VV | 2 | 2 | True | 0 | ROZPOCET
|  |  | "1.NP" (2,75*2+1,8*2)*4-(1,6) |  |  |  | 34.8 | [14 empty] | VV | 2 | 2 | True | 0 | ROZPOCET
|  |  | "1.NP" (7,85*2+4,95*2)*4-(1,6*2+1,8) |  |  |  | 97.4 | [14 empty] | VV | 2 | 2 | True | 0 | ROZPOCET
|  |  | "1.NP" (0,7*2+1,3*2)*4-(1,6) |  |  |  | 14.4 | [14 empty] | VV | 2 | 2 | True | 0 | ROZPOCET
|  |  | "1.NP" (7,2*2+0,6*4+0,45*2)*4-(1,6*2+1,25*2) |  |  |  | 65.1 | [14 empty] | VV | 2 | 2 | True | 0 | ROZPOCET
|  |  | "1.NP" (3,1+2,6*2+0,5)*4-(1,2*4) |  |  |  | 30.4 | [14 empty] | VV | 2 | 2 | True | 0 | ROZPOCET
|  |  | "1.NP" (2*2+0,95*2+0,4*2)*4-(1,2) |  |  |  | 25.6 | [14 empty] | VV | 2 | 2 | True | 0 | ROZPOCET
|  |  | "1.NP" (2*2+1,25*2)*4-(1,2) |  |  |  | 24.8 | [14 empty] | VV | 2 | 2 | True | 0 | ROZPOCET
|  |  | "1.NP" (1,8*4+1,25*2+1,65*2)*4-(1,2*4) |  |  |  | 47.2 | [14 empty] | VV | 2 | 2 | True | 0 | ROZPOCET
|  |  | "1.NP" (1,4*4+1,5*2+1,4*2)*4-(1,2*2) |  |  |  | 43.2 | [14 empty] | VV | 2 | 2 | True | 0 | ROZPOCET
|  |  | "2.NP"(12,7*2+5,7*2+0,5*2)*4-(1,6*2+1,25*2) |  |  |  | 145.5 | [14 empty] | VV | 2 | 2 | True | 0 | ROZPOCET
|  |  | "2.NP"(4,5*2+6,4*2)*4-(2,2) |  |  |  | 85 | [14 empty] | VV | 2 | 2 | True | 0 | ROZPOCET
|  |  | "2.NP" (7*2+3,6)*4-2,4*2,4 |  |  |  | 64.64 | [14 empty] | VV | 2 | 2 | True | 0 | ROZPOCET
|  |  | "2.NP" (12*2+2,8*2)*4-(1,25*2*2+1,6*3+1,2*2) |  |  |  | 106.2 | [14 empty] | VV | 2 | 2 | True | 0 | ROZPOCET
|  |  | "2.NP" (7,8*2+4,1*2+4,4*2)*4-(1,2*6+1,25*2*2) |  |  |  | 118.2 | [14 empty] | VV | 2 | 2 | True | 0 | ROZPOCET
|  |  | "2.NP" (0,9*8+1,45*4+1,4*4)*4-(1,2*6) |  |  |  | 67.2 | [14 empty] | VV | 2 | 2 | True | 0 | ROZPOCET
|  |  | "2.NP" (7,1*2+2,95*2+0,6*2)*4-(1,6*2) |  |  |  | 82 | [14 empty] | VV | 2 | 2 | True | 0 | ROZPOCET
|  |  | "2.NP" (6,1*2+2,95*2)*4-(1,6+2,2) |  |  |  | 68.6 | [14 empty] | VV | 2 | 2 | True | 0 | ROZPOCET
|  |  | "2.NP" (5,1*2+3,46*2)*4-(1,25*2) |  |  |  | 65.98 | [14 empty] | VV | 2 | 2 | True | 0 | ROZPOCET
|  |  | "2.NP" (3,2*2+3,46*2)*4-(1,8) |  |  |  | 51.48 | [14 empty] | VV | 2 | 2 | True | 0 | ROZPOCET
|  |  | "2.NP" (5*2+3,46*2)*4-(1,25*2) |  |  |  | 65.18 | [14 empty] | VV | 2 | 2 | True | 0 | ROZPOCET
|  |  | "2.NP" (12*2+16,3*2+0,6*4+0,45*2+0,5*2)*4-(1,25*2*4+1,6*6+1,8+2,2*2) |  |  |  | 217.8 | [14 empty] | VV | 2 | 2 | True | 0 | ROZPOCET
|  |  | "2.NP" (8,1*2+3*2)*4-(2,2) |  |  |  | 86.6 | [14 empty] | VV | 2 | 2 | True | 0 | ROZPOCET
|  |  | "2.NP" (2,95*2+4,95*2+0,45*2)*4-(1,6) |  |  |  | 65.2 | [14 empty] | VV | 2 | 2 | True | 0 | ROZPOCET
|  |  | "2.NP" (2,65*2+4,95*2+0,45*2)*4-(1,6) |  |  |  | 62.8 | [14 empty] | VV | 2 | 2 | True | 0 | ROZPOCET
|  |  | "2.NP" (5,525*2+4,95*2)*4-(1,25*2) |  |  |  | 81.3 | [14 empty] | VV | 2 | 2 | True | 0 | ROZPOCET
|  |  | "2.NP" (1,5*2+2,75)*4-(2,2) |  |  |  | 20.8 | [14 empty] | VV | 2 | 2 | True | 0 | ROZPOCET
|  |  | "2.NP" (2,9*2+3,35*2)*4-(2,2) |  |  |  | 47.8 | [14 empty] | VV | 2 | 2 | True | 0 | ROZPOCET
|  |  | "2.NP" (4*2+5,1*2)*4-(1,25*2) |  |  |  | 70.3 | [14 empty] | VV | 2 | 2 | True | 0 | ROZPOCET
|  |  | "2.NP" (3,75*2+5,1*2+0,4*2)*4-(1,25*2) |  |  |  | 71.5 | [14 empty] | VV | 2 | 2 | True | 0 | ROZPOCET
|  |  | "2.NP" (9*2+2,6*2+0,6*4+0,45*6-2,75)*4-(1,25*2*2+2,2-1,2) |  |  |  | 96.2 | [14 empty] | VV | 2 | 2 | True | 0 | ROZPOCET
|  |  | "2.NP" (2,57*2+1,8*2)*4-(1,2) |  |  |  | 33.76 | [14 empty] | VV | 2 | 2 | True | 0 | ROZPOCET
|  |  | "2.NP" (3,1*2+3,3*2)*4-(2,2) |  |  |  | 49 | [14 empty] | VV | 2 | 2 | True | 0 | ROZPOCET
|  |  | "3.NP"(13*2+5,85*4+0,5*2)*4-(1,6*2+1,25*2) |  |  |  | 195.9 | [14 empty] | VV | 2 | 2 | True | 0 | ROZPOCET
|  |  | "3.NP"(2*2+1,25*2)*4-(1,4) |  |  |  | 24.6 | [14 empty] | VV | 2 | 2 | True | 0 | ROZPOCET
|  |  | "3.NP"(2*2+1,25*2+0,3*2)*4-(1,4) |  |  |  | 27 | [14 empty] | VV | 2 | 2 | True | 0 | ROZPOCET
|  |  | "3.NP" (7*2+3,6)*4-2,4*2,4 |  |  |  | 64.64 | [14 empty] | VV | 2 | 2 | True | 0 | ROZPOCET
|  |  | "3.NP" (11,5*2+3,3*2-3,5)*4-(1,6*2+1,4+1,25*2*2+1,2*2) |  |  |  | 92.4 | [14 empty] | VV | 2 | 2 | True | 0 | ROZPOCET
|  |  | "3.NP" (0,9*8+1,55*4+1,6*4)*4-(1,2*6) |  |  |  | 72 | [14 empty] | VV | 2 | 2 | True | 0 | ROZPOCET
|  |  | "3.NP" (1,425*4+2,25*2+1,9*2)*4-(1,2*3) |  |  |  | 52.4 | [14 empty] | VV | 2 | 2 | True | 0 | ROZPOCET
|  |  | "3.NP" (7,6*2+4,6*2)*4-(1,2*3+1,25*2*2) |  |  |  | 89 | [14 empty] | VV | 2 | 2 | True | 0 | ROZPOCET
|  |  | "3.NP" (7,1*2+3,25*2+0,4*2)*4-(1,6*2) |  |  |  | 82.8 | [14 empty] | VV | 2 | 2 | True | 0 | ROZPOCET
|  |  | "3.NP" (6,0*2+3,25*2)*4-(1,6+2,2) |  |  |  | 70.2 | [14 empty] | VV | 2 | 2 | True | 0 | ROZPOCET
|  |  | "3.NP" (12*2+15,9*2+0,4*4+0,45*2+0,4*2)*4-(1,25*2*4+1,6*6+2,2*2) |  |  |  | 212.4 | [14 empty] | VV | 2 | 2 | True | 0 | ROZPOCET
|  |  | "3.NP" (5,2*2+3,7*2)*4-(1,25*2) |  |  |  | 68.7 | [14 empty] | VV | 2 | 2 | True | 0 | ROZPOCET
|  |  | "3.NP" (2,4*2+3,7*2)*4-(1,6) |  |  |  | 47.2 | [14 empty] | VV | 2 | 2 | True | 0 | ROZPOCET
|  |  | "3.NP" (5,75*2+3,7*2)*4-(1,25*2) |  |  |  | 73.1 | [14 empty] | VV | 2 | 2 | True | 0 | ROZPOCET
|  |  | "3.NP" (8,25*2+3,15*2)*4-(2,2) |  |  |  | 89 | [14 empty] | VV | 2 | 2 | True | 0 | ROZPOCET
|  |  | "3.NP" (5,1*2+2,95*2+0,4*2)*4-(1,6) |  |  |  | 66 | [14 empty] | VV | 2 | 2 | True | 0 | ROZPOCET
|  |  | "3.NP" (5,1*2+8,45*2+0,4*2)*4-(1,6+1,25*2) |  |  |  | 107.5 | [14 empty] | VV | 2 | 2 | True | 0 | ROZPOCET
|  |  | "3.NP" (1,45*2+1,7*2)*4-(1,2+2,2*2) |  |  |  | 19.6 | [14 empty] | VV | 2 | 2 | True | 0 | ROZPOCET
|  |  | "3.NP" (1,45*2+0,95*2)*4-(1,2) |  |  |  | 18 | [14 empty] | VV | 2 | 2 | True | 0 | ROZPOCET
|  |  | "3.NP" (2,9*2+3,3*2)*4-(2,2) |  |  |  | 47.4 | [14 empty] | VV | 2 | 2 | True | 0 | ROZPOCET
|  |  | "3.NP" (3,9*2+5,1*2)*4-(1,25*2) |  |  |  | 69.5 | [14 empty] | VV | 2 | 2 | True | 0 | ROZPOCET
|  |  | "3.NP" (9*2+2,75*2+0,45*10)*4-(1,25*2*2+2,2*2+1,2) |  |  |  | 101.4 | [14 empty] | VV | 2 | 2 | True | 0 | ROZPOCET
|  |  | "3.NP" (2,75*2+1,9*2)*4-(1,2) |  |  |  | 36 | [14 empty] | VV | 2 | 2 | True | 0 | ROZPOCET
|  |  | "3.NP" (3,1*2+3,3*2)*4-(2,2) |  |  |  | 49 | [14 empty] | VV | 2 | 2 | True | 0 | ROZPOCET
|  |  | "odpočet plochy otlučených obkladů"-1147,453 |  |  |  | -1147.453 | [14 empty] | VV | 2 | 2 | True | 0 | ROZPOCET
[7 empty] | 0 | [14 empty] | VV | 2 | 2 | False | 0 | ROZPOCET
[7 empty] | 0 | [14 empty] | VV | 2 | 2 | False | 0 | ROZPOCET
|  |  | Součet |  |  |  | 4397.295 | [14 empty] | VV | 2 | 4 | True | 1 | ROZPOCET
19 | K | 612321141 | Vápenocementová omítka štuková dvouvrstvá vnitřních stěn nanášená ručně |  |  | m2 | 333.98 | 0 |  | 0 |  |  |  | základní | 0 | 0 | 0 | 0 | 0 | 0 | 4 | K | 2 |  |  |  | ROZPOCET | 0 | 0 | 0 | 0 | 0 | 1 | 0 | 4 | 38
|  |  | "omítky zazdívek" | [18 empty] | VV | 2 | 1 | True | 0 | ROZPOCET
|  |  | "1.NP" (1,3*2,2*2)+(1,2*0,9*2)+(0,4*2,3*2)+(0,6*0,6*2)+(0,6*0,85*2) |  |  |  | 11.46 | [14 empty] | VV | 2 | 2 | True | 0 | ROZPOCET
|  |  | "2.NP" (1*2,2*2)*2+(0,6*0,6*2)+(1,25*2,2*2)+(0,8*2,2*2)+(0,9*4*2) |  |  |  | 25.74 | [14 empty] | VV | 2 | 2 | True | 0 | ROZPOCET
|  |  | "3.NP" (1,3*2,2*2)+(0,4*4*2)+(0,6*0,6*2)+(1,3*2,2*2) |  |  |  | 15.36 | [14 empty] | VV | 2 | 2 | True | 0 | ROZPOCET
|  |  | "zazdívka nik pod okny 1.NP" (1,2*0,7)*21 |  |  |  | 17.64 | [14 empty] | VV | 2 | 2 | True | 0 | ROZPOCET
|  |  | "zazdívka nik pod okny 2.NP" (1,2*0,9)*18 |  |  |  | 19.44 | [14 empty] | VV | 2 | 2 | True | 0 | ROZPOCET
[7 empty] | 0 | [14 empty] | VV | 2 | 2 | False | 0 | ROZPOCET
|  |  | "1.NP" (1,3*2,2*2) |  |  |  | 5.72 | [14 empty] | VV | 2 | 2 | True | 0 | ROZPOCET
[7 empty] | 0 | [14 empty] | VV | 2 | 2 | False | 0 | ROZPOCET
|  |  | "2.NP" (0,45*2,1*2)*2+(1*2,1*2) |  |  |  | 7.98 | [14 empty] | VV | 2 | 2 | True | 0 | ROZPOCET
|  |  | "3.NP" (1,45*2,2-1,6)*2*2 |  |  |  | 6.36 | [14 empty] | VV | 2 | 2 | True | 0 | ROZPOCET
|  |  | "zazdiívka rozvaděčů 1.NP" (0,6*0,9)*2 |  |  |  | 1.08 | [14 empty] | VV | 2 | 2 | True | 0 | ROZPOCET
|  |  | "zazdiívka rozvaděčů 2.NP" (0,6*0,9)*5 |  |  |  | 2.7 | [14 empty] | VV | 2 | 2 | True | 0 | ROZPOCET
|  |  | "zazdiívka rozvaděčů 3.NP" (0,6*0,9)*5 |  |  |  | 2.7 | [14 empty] | VV | 2 | 2 | True | 0 | ROZPOCET
|  |  | "zazdiívka hydrantů 1.NP" (0,7*0,7)*2 |  |  |  | 0.98 | [14 empty] | VV | 2 | 2 | True | 0 | ROZPOCET
|  |  | "zazdiívka hydrantů 2.NP" (0,7*0,7)*2 |  |  |  | 0.98 | [14 empty] | VV | 2 | 2 | True | 0 | ROZPOCET
|  |  | "zazdiívka hydrantů 3.NP" (0,7*0,7)*2 |  |  |  | 0.98 | [14 empty] | VV | 2 | 2 | True | 0 | ROZPOCET
[7 empty] | 0 | [14 empty] | VV | 2 | 2 | False | 0 | ROZPOCET
|  |  | "1.NP" ((0,7*2,2)+(0,6*2,2)+(1,86*4-1,4)+(1,8*4)+(1,9*4-1,6)+(1*2,2)+(0,5*2,2))*2 |  |  |  | 50.8 | [14 empty] | VV | 2 | 2 | True | 0 | ROZPOCET
|  |  | "2.NP" ((0,7*2,2)+(0,6*2,2)*2+(0,2*2,2)*2+(2,9*4-1,6)+(0,6*2,1)+(1*2,2))*2 |  |  |  | 37.04 | [14 empty] | VV | 2 | 2 | True | 0 | ROZPOCET
|  |  | "3.NP" ((1*2,2-1,6)*2+(1,4*2,2-1,6)+(0,7*2,2)*2+(0,2*2,2)*2+(0,7*2,1)+(1*2,2)+(1,2*2,2-1,6))*2 |  |  |  | 22.7 | [14 empty] | VV | 2 | 2 | True | 0 | ROZPOCET
[7 empty] | 0 | [14 empty] | VV | 2 | 2 | False | 0 | ROZPOCET
|  |  | "1.NP" ((0,9*2,2-1,2)+(1,05*2,2-1,6)*5+(0,9*2,2-1,2))*2 |  |  |  | 10.22 | [14 empty] | VV | 2 | 2 | True | 0 | ROZPOCET
|  |  | "2.NP" ((0,9*2,2-1,2)*4+(2,15*2,2-1,6)+(1,3*2,2-1,6)+(1,35*2,2-1,6)+(1,45*2,2-1,6)*2+(1,7*2,2-1,6)+(1*2,2-1,6)*3+(1,4*2,2-1,6))*2 |  |  |  | 34.96 | [14 empty] | VV | 2 | 2 | True | 0 | ROZPOCET
|  |  | "3.NP" ((1*2,2-1,6)*2+(1,45*2,2-1,6))*2 |  |  |  | 5.58 | [14 empty] | VV | 2 | 2 | True | 0 | ROZPOCET
[7 empty] | 0 | [14 empty] | VV | 2 | 2 | False | 0 | ROZPOCET
|  |  | "1.NP" ((1,1*2,1-1,6)+(0,4*2,1)+(0,8*2,1)+(0,9*2,1)*3)*2 |  |  |  | 17.8 | [14 empty] | VV | 2 | 2 | True | 0 | ROZPOCET
|  |  | "2.NP" ((0,7*2,1)+(1,2*2,2-1,6)+(0,9*2,2-1,2)+(1,05*2,2-1,6)+(2,8*2,2-1,25*2)+(1,35*2,2-2))*2 |  |  |  | 17.26 | [14 empty] | VV | 2 | 2 | True | 0 | ROZPOCET
|  |  | "3.NP" ((2,15*2,15-1,6)+(0,4*2,15)+(1,45*2,15-1,6)+(1,7*2,15-1,6)+(1,3*2,15-1,6)+(1*2,2-1,6))*2 |  |  |  | 18.5 | [14 empty] | VV | 2 | 2 | True | 0 | ROZPOCET
[7 empty] | 0 | [14 empty] | VV | 2 | 2 | False | 0 | ROZPOCET
|  |  | Součet |  |  |  | 333.98 | [14 empty] | VV | 2 | 4 | True | 1 | ROZPOCET
20 | K | 612325302 | Vápenocementová štuková omítka ostění nebo nadpraží |  |  | m2 | 52.485 | 0 |  | 0 |  |  |  | základní | 0 | 0 | 0 | 0 | 0 | 0 | 4 | K | 2 |  |  |  | ROZPOCET | 0 | 0 | 0 | 0 | 0 | 1 | 0 | 4 | 40
|  |  | "1.NP" (2,15*2*0,6)*2+(2,15*2*0,45)*2+(1,1*2*0,45)+(2*2*0,15)*12+(2*0,15)*1+5 |  |  |  | 22.52 | [14 empty] | VV | 2 | 2 | True | 0 | ROZPOCET
|  |  | "2.NP" (2,15*2*0,6)*2+(2,15*2*0,45)*3+(2*2*0,15)*11+(2*0,15)*4+5 |  |  |  | 23.765 | [14 empty] | VV | 2 | 2 | True | 0 | ROZPOCET
|  |  | "3.NP" (2*2*0,15)*4+(2*0,15)*6+2 |  |  |  | 6.2 | [14 empty] | VV | 2 | 2 | True | 0 | ROZPOCET
|  |  | Součet |  |  |  | 52.485 | [14 empty] | VV | 2 | 4 | True | 1 | ROZPOCET
21 | K | 612325421 | Oprava vnitřní vápenocementové štukové omítky stěn v rozsahu plochy do 10% |  |  | m2 | 4397.295 | 0 |  | 0 |  |  |  | základní | 0 | 0 | 0 | 0 | 0 | 0 | 4 | K | 2 |  |  |  | ROZPOCET | 0 | 0 | 0 | 0 | 0 | 1 | 0 | 4 | 42
|  |  | "1.PP" (7*2+3,6)*4-1,25*2+(1,4*2+2,4)*3,7 |  |  |  | 87.14 | [14 empty] | VV | 2 | 2 | True | 0 | ROZPOCET
|  |  | "1.NP" (1,8*2+1,6*2)*4-(1,4) |  |  |  | 25.8 | [14 empty] | VV | 2 | 2 | True | 0 | ROZPOCET
|  |  | "1.NP" (2,5*2+2,75*2)*4-(1,4+1,3*2,15+1,6) |  |  |  | 36.205 | [14 empty] | VV | 2 | 2 | True | 0 | ROZPOCET
|  |  | "1.NP" (4,5*2+3,75*2)*4-(1,6) |  |  |  | 64.4 | [14 empty] | VV | 2 | 2 | True | 0 | ROZPOCET
|  |  | "1.NP" (3*2+7*2)*4-(2,5*2+1,85*2,55) |  |  |  | 70.283 | [14 empty] | VV | 2 | 2 | True | 0 | ROZPOCET
|  |  | "1.NP" (4,42*2+5,7*2+0,4*2)*4-(1,6) |  |  |  | 82.56 | [14 empty] | VV | 2 | 2 | True | 0 | ROZPOCET
|  |  | "1.NP" (7*2+3,6)*4-2,4*2,4 |  |  |  | 64.64 | [14 empty] | VV | 2 | 2 | True | 0 | ROZPOCET
|  |  | "1.NP" (13,75*2+10,7*2+1,6*2+0,6*6-3,6-1,6*2)*4-(1,6*2+1,25*2*3+1,6*5+1,8+1,2*3) |  |  |  | 171.5 | [14 empty] | VV | 2 | 2 | True | 0 | ROZPOCET
|  |  | "1.NP" (3,4*2+1,85*6)*4-(1,2*3) |  |  |  | 68 | [14 empty] | VV | 2 | 2 | True | 0 | ROZPOCET
|  |  | "1.NP" (4,2*2+2,95*2)*4-(1,6) |  |  |  | 55.6 | [14 empty] | VV | 2 | 2 | True | 0 | ROZPOCET
|  |  | "1.NP" (5,4*2+2,95*2)*4-(1,6) |  |  |  | 65.2 | [14 empty] | VV | 2 | 2 | True | 0 | ROZPOCET
|  |  | "1.NP" (5,4*2+2,95*2)*4-(1,6) |  |  |  | 65.2 | [14 empty] | VV | 2 | 2 | True | 0 | ROZPOCET
|  |  | "1.NP" (5,15*2+3,9*2)*4-(1,6*3) |  |  |  | 67.6 | [14 empty] | VV | 2 | 2 | True | 0 | ROZPOCET
|  |  | "1.NP" (5,21*2+3,9*2)*4-(1,6*2) |  |  |  | 69.68 | [14 empty] | VV | 2 | 2 | True | 0 | ROZPOCET
|  |  | "1.NP" (2,9*2+3,9*2)*4-(1,6) |  |  |  | 52.8 | [14 empty] | VV | 2 | 2 | True | 0 | ROZPOCET
|  |  | "1.NP" (10,6*2+12*2+0,5*4)*4-(1,6*9+1,8+1,67*2) |  |  |  | 169.26 | [14 empty] | VV | 2 | 2 | True | 0 | ROZPOCET
|  |  | "1.NP" (7,95*2+3*2)*4-(1,6) |  |  |  | 86 | [14 empty] | VV | 2 | 2 | True | 0 | ROZPOCET
|  |  | "1.NP" (4,95*2+2,8*2+0,4*2)*4-(1,6) |  |  |  | 63.6 | [14 empty] | VV | 2 | 2 | True | 0 | ROZPOCET
|  |  | "1.NP" (4,95*2+2,8*2+0,4*2)*4-(1,6) |  |  |  | 63.6 | [14 empty] | VV | 2 | 2 | True | 0 | ROZPOCET
|  |  | "1.NP" (4,95*2+5,5*2+0,4*4)*4-(1,6*2) |  |  |  | 86.8 | [14 empty] | VV | 2 | 2 | True | 0 | ROZPOCET
|  |  | "1.NP" (2,9*2+3,2*2)*4-(1,6) |  |  |  | 47.2 | [14 empty] | VV | 2 | 2 | True | 0 | ROZPOCET
|  |  | "1.NP" (2,75*2+1,8*2)*4-(1,6) |  |  |  | 34.8 | [14 empty] | VV | 2 | 2 | True | 0 | ROZPOCET
|  |  | "1.NP" (7,85*2+4,95*2)*4-(1,6*2+1,8) |  |  |  | 97.4 | [14 empty] | VV | 2 | 2 | True | 0 | ROZPOCET
|  |  | "1.NP" (0,7*2+1,3*2)*4-(1,6) |  |  |  | 14.4 | [14 empty] | VV | 2 | 2 | True | 0 | ROZPOCET
|  |  | "1.NP" (7,2*2+0,6*4+0,45*2)*4-(1,6*2+1,25*2) |  |  |  | 65.1 | [14 empty] | VV | 2 | 2 | True | 0 | ROZPOCET
|  |  | "1.NP" (3,1+2,6*2+0,5)*4-(1,2*4) |  |  |  | 30.4 | [14 empty] | VV | 2 | 2 | True | 0 | ROZPOCET
|  |  | "1.NP" (2*2+0,95*2+0,4*2)*4-(1,2) |  |  |  | 25.6 | [14 empty] | VV | 2 | 2 | True | 0 | ROZPOCET
|  |  | "1.NP" (2*2+1,25*2)*4-(1,2) |  |  |  | 24.8 | [14 empty] | VV | 2 | 2 | True | 0 | ROZPOCET
|  |  | "1.NP" (1,8*4+1,25*2+1,65*2)*4-(1,2*4) |  |  |  | 47.2 | [14 empty] | VV | 2 | 2 | True | 0 | ROZPOCET
|  |  | "1.NP" (1,4*4+1,5*2+1,4*2)*4-(1,2*2) |  |  |  | 43.2 | [14 empty] | VV | 2 | 2 | True | 0 | ROZPOCET
|  |  | "2.NP"(12,7*2+5,7*2+0,5*2)*4-(1,6*2+1,25*2) |  |  |  | 145.5 | [14 empty] | VV | 2 | 2 | True | 0 | ROZPOCET
|  |  | "2.NP"(4,5*2+6,4*2)*4-(2,2) |  |  |  | 85 | [14 empty] | VV | 2 | 2 | True | 0 | ROZPOCET
|  |  | "2.NP" (7*2+3,6)*4-2,4*2,4 |  |  |  | 64.64 | [14 empty] | VV | 2 | 2 | True | 0 | ROZPOCET
|  |  | "2.NP" (12*2+2,8*2)*4-(1,25*2*2+1,6*3+1,2*2) |  |  |  | 106.2 | [14 empty] | VV | 2 | 2 | True | 0 | ROZPOCET
|  |  | "2.NP" (7,8*2+4,1*2+4,4*2)*4-(1,2*6+1,25*2*2) |  |  |  | 118.2 | [14 empty] | VV | 2 | 2 | True | 0 | ROZPOCET
|  |  | "2.NP" (0,9*8+1,45*4+1,4*4)*4-(1,2*6) |  |  |  | 67.2 | [14 empty] | VV | 2 | 2 | True | 0 | ROZPOCET
|  |  | "2.NP" (7,1*2+2,95*2+0,6*2)*4-(1,6*2) |  |  |  | 82 | [14 empty] | VV | 2 | 2 | True | 0 | ROZPOCET
|  |  | "2.NP" (6,1*2+2,95*2)*4-(1,6+2,2) |  |  |  | 68.6 | [14 empty] | VV | 2 | 2 | True | 0 | ROZPOCET
|  |  | "2.NP" (5,1*2+3,46*2)*4-(1,25*2) |  |  |  | 65.98 | [14 empty] | VV | 2 | 2 | True | 0 | ROZPOCET
|  |  | "2.NP" (3,2*2+3,46*2)*4-(1,8) |  |  |  | 51.48 | [14 empty] | VV | 2 | 2 | True | 0 | ROZPOCET
|  |  | "2.NP" (5*2+3,46*2)*4-(1,25*2) |  |  |  | 65.18 | [14 empty] | VV | 2 | 2 | True | 0 | ROZPOCET
|  |  | "2.NP" (12*2+16,3*2+0,6*4+0,45*2+0,5*2)*4-(1,25*2*4+1,6*6+1,8+2,2*2) |  |  |  | 217.8 | [14 empty] | VV | 2 | 2 | True | 0 | ROZPOCET
|  |  | "2.NP" (8,1*2+3*2)*4-(2,2) |  |  |  | 86.6 | [14 empty] | VV | 2 | 2 | True | 0 | ROZPOCET
|  |  | "2.NP" (2,95*2+4,95*2+0,45*2)*4-(1,6) |  |  |  | 65.2 | [14 empty] | VV | 2 | 2 | True | 0 | ROZPOCET
|  |  | "2.NP" (2,65*2+4,95*2+0,45*2)*4-(1,6) |  |  |  | 62.8 | [14 empty] | VV | 2 | 2 | True | 0 | ROZPOCET
|  |  | "2.NP" (5,525*2+4,95*2)*4-(1,25*2) |  |  |  | 81.3 | [14 empty] | VV | 2 | 2 | True | 0 | ROZPOCET
|  |  | "2.NP" (1,5*2+2,75)*4-(2,2) |  |  |  | 20.8 | [14 empty] | VV | 2 | 2 | True | 0 | ROZPOCET
|  |  | "2.NP" (2,9*2+3,35*2)*4-(2,2) |  |  |  | 47.8 | [14 empty] | VV | 2 | 2 | True | 0 | ROZPOCET
|  |  | "2.NP" (4*2+5,1*2)*4-(1,25*2) |  |  |  | 70.3 | [14 empty] | VV | 2 | 2 | True | 0 | ROZPOCET
|  |  | "2.NP" (3,75*2+5,1*2+0,4*2)*4-(1,25*2) |  |  |  | 71.5 | [14 empty] | VV | 2 | 2 | True | 0 | ROZPOCET
|  |  | "2.NP" (9*2+2,6*2+0,6*4+0,45*6-2,75)*4-(1,25*2*2+2,2-1,2) |  |  |  | 96.2 | [14 empty] | VV | 2 | 2 | True | 0 | ROZPOCET
|  |  | "2.NP" (2,57*2+1,8*2)*4-(1,2) |  |  |  | 33.76 | [14 empty] | VV | 2 | 2 | True | 0 | ROZPOCET
|  |  | "2.NP" (3,1*2+3,3*2)*4-(2,2) |  |  |  | 49 | [14 empty] | VV | 2 | 2 | True | 0 | ROZPOCET
|  |  | "3.NP"(13*2+5,85*4+0,5*2)*4-(1,6*2+1,25*2) |  |  |  | 195.9 | [14 empty] | VV | 2 | 2 | True | 0 | ROZPOCET
|  |  | "3.NP"(2*2+1,25*2)*4-(1,4) |  |  |  | 24.6 | [14 empty] | VV | 2 | 2 | True | 0 | ROZPOCET
|  |  | "3.NP"(2*2+1,25*2+0,3*2)*4-(1,4) |  |  |  | 27 | [14 empty] | VV | 2 | 2 | True | 0 | ROZPOCET
|  |  | "3.NP" (7*2+3,6)*4-2,4*2,4 |  |  |  | 64.64 | [14 empty] | VV | 2 | 2 | True | 0 | ROZPOCET
|  |  | "3.NP" (11,5*2+3,3*2-3,5)*4-(1,6*2+1,4+1,25*2*2+1,2*2) |  |  |  | 92.4 | [14 empty] | VV | 2 | 2 | True | 0 | ROZPOCET
|  |  | "3.NP" (0,9*8+1,55*4+1,6*4)*4-(1,2*6) |  |  |  | 72 | [14 empty] | VV | 2 | 2 | True | 0 | ROZPOCET
|  |  | "3.NP" (1,425*4+2,25*2+1,9*2)*4-(1,2*3) |  |  |  | 52.4 | [14 empty] | VV | 2 | 2 | True | 0 | ROZPOCET
|  |  | "3.NP" (7,6*2+4,6*2)*4-(1,2*3+1,25*2*2) |  |  |  | 89 | [14 empty] | VV | 2 | 2 | True | 0 | ROZPOCET
|  |  | "3.NP" (7,1*2+3,25*2+0,4*2)*4-(1,6*2) |  |  |  | 82.8 | [14 empty] | VV | 2 | 2 | True | 0 | ROZPOCET
|  |  | "3.NP" (6,0*2+3,25*2)*4-(1,6+2,2) |  |  |  | 70.2 | [14 empty] | VV | 2 | 2 | True | 0 | ROZPOCET
|  |  | "3.NP" (12*2+15,9*2+0,4*4+0,45*2+0,4*2)*4-(1,25*2*4+1,6*6+2,2*2) |  |  |  | 212.4 | [14 empty] | VV | 2 | 2 | True | 0 | ROZPOCET
|  |  | "3.NP" (5,2*2+3,7*2)*4-(1,25*2) |  |  |  | 68.7 | [14 empty] | VV | 2 | 2 | True | 0 | ROZPOCET
|  |  | "3.NP" (2,4*2+3,7*2)*4-(1,6) |  |  |  | 47.2 | [14 empty] | VV | 2 | 2 | True | 0 | ROZPOCET
|  |  | "3.NP" (5,75*2+3,7*2)*4-(1,25*2) |  |  |  | 73.1 | [14 empty] | VV | 2 | 2 | True | 0 | ROZPOCET
|  |  | "3.NP" (8,25*2+3,15*2)*4-(2,2) |  |  |  | 89 | [14 empty] | VV | 2 | 2 | True | 0 | ROZPOCET
|  |  | "3.NP" (5,1*2+2,95*2+0,4*2)*4-(1,6) |  |  |  | 66 | [14 empty] | VV | 2 | 2 | True | 0 | ROZPOCET
|  |  | "3.NP" (5,1*2+8,45*2+0,4*2)*4-(1,6+1,25*2) |  |  |  | 107.5 | [14 empty] | VV | 2 | 2 | True | 0 | ROZPOCET
|  |  | "3.NP" (1,45*2+1,7*2)*4-(1,2+2,2*2) |  |  |  | 19.6 | [14 empty] | VV | 2 | 2 | True | 0 | ROZPOCET
|  |  | "3.NP" (1,45*2+0,95*2)*4-(1,2) |  |  |  | 18 | [14 empty] | VV | 2 | 2 | True | 0 | ROZPOCET
|  |  | "3.NP" (2,9*2+3,3*2)*4-(2,2) |  |  |  | 47.4 | [14 empty] | VV | 2 | 2 | True | 0 | ROZPOCET
|  |  | "3.NP" (3,9*2+5,1*2)*4-(1,25*2) |  |  |  | 69.5 | [14 empty] | VV | 2 | 2 | True | 0 | ROZPOCET
|  |  | "3.NP" (9*2+2,75*2+0,45*10)*4-(1,25*2*2+2,2*2+1,2) |  |  |  | 101.4 | [14 empty] | VV | 2 | 2 | True | 0 | ROZPOCET
|  |  | "3.NP" (2,75*2+1,9*2)*4-(1,2) |  |  |  | 36 | [14 empty] | VV | 2 | 2 | True | 0 | ROZPOCET
|  |  | "3.NP" (3,1*2+3,3*2)*4-(2,2) |  |  |  | 49 | [14 empty] | VV | 2 | 2 | True | 0 | ROZPOCET
|  |  | "odpočet plochy otlučených obkladů"-1147,453 |  |  |  | -1147.453 | [14 empty] | VV | 2 | 2 | True | 0 | ROZPOCET
[7 empty] | 0 | [14 empty] | VV | 2 | 2 | False | 0 | ROZPOCET
[7 empty] | 0 | [14 empty] | VV | 2 | 2 | False | 0 | ROZPOCET
| PSV - Práce a dodávky PSV | [8 empty] | 0 | [5 empty] | #REF! |  | #REF! |  | #REF! | 1 | D | 0 |  |  |  | ROZPOCET | [6 empty] | #REF!
| 712 - Povlakové krytiny | [8 empty] | 0 | [5 empty] | 0 |  | 0 |  | 0 | 1 | D | 1 |  |  |  | ROZPOCET | [6 empty] | 0
|  |  | Poznámka k položce: přeplátování poškozených míst, zatmelení falcových spojů | [18 empty] | P | 2
|  |  | "cca 30% plochy střechy" 1000*0,3 |  |  |  | 300 | [14 empty] | VV | 2 | 2 | True | 0 | ROZPOCET
|  |  | Součet |  |  |  | 300 | [14 empty] | VV | 2 | 4 | True | 1 | ROZPOCET
| 767 - Konstrukce zámečnické | [8 empty] | 0 | [5 empty] | 0 |  | 0 |  | 0 | 1 | D | 1 |  |  |  | ROZPOCET | [6 empty] | 0
78 | K | 7679951903R | Montáž a dodávka nerez madla kruhového průřezu průběžné kotvené do stěny |  |  | m | 42 | 0 |  | 0 |  |  |  | základní | 0 | 0 | 0 | 0 | 0 | 0 | 4 | K | 2 |  |  |  | ROZPOCET | 0 | 0 | 0 | 0 | 0 | 1 | 0 | 4 | 156
| 771 - Podlahy z dlaždic | [8 empty] | 0 | [5 empty] | 0 |  | 0 |  | 0 | 1 | D | 1 |  |  |  | ROZPOCET | [6 empty] | 0
80 | K | 771473111 | Montáž soklíků z dlaždic keramických lepených rovných v do 65 mm |  |  | m | 350 | 0 |  | 0 |  |  |  | základní | 0 | 0 | 0 | 0 | 0 | 0 | 4 | K | 2 |  |  |  | ROZPOCET | 0 | 0 | 0 | 0 | 0 | 1 | 0 | 4 | 160
81 | M | 597610911M | dodávka soklů keramických |  |  | m | 385 | 0 |  | 0 |  |  |  | základní | 0 | 0 | 0 | 0 | 0 | 0 | 8 | M | 2 |  |  |  | ROZPOCET | 0 | 0 | 0 | 0 | 0 | 1 | 0 | 4 | 162
82 | K | 7715731121R | Montáž podlah keramických režných hladkých lepených 300/600 včetně silikonování a akrylování |  |  | m2 | 358.66 | 0 |  | 0 |  |  |  | základní | 0 | 0 | 0 | 0 | 0 | 0 | 4 | K | 2 |  |  |  | ROZPOCET | 0 | 0 | 0 | 0 | 0 | 1 | 0 | 4 | 164
83 | M | 59711111901M | Dodávka keramické dlažby vnitřní 300/600 |  |  | m2 | 394.526 | 0 |  | 0 |  |  |  | základní | 0 | 0 | 0 | 0 | 0 | 0 | 8 | M | 2 |  |  |  | ROZPOCET | 0 | 0 | 0 | 0 | 0 | 1 | 0 | 4 | 166
|  |  | "1.NP" (20,21+23,01+54,23+1,72+1,72+2,09+1,72+2,25+2,1+2,97+1,96+1,81+1,63+4,95+3,24+4,95+2,81+7,48) |  |  |  | 140.85 | [14 empty] | VV | 2 | 2 | True | 0 | ROZPOCET
|  |  | "2.NP" (23,01+47,74+2,42+1,28+3,1+1,57+6,28+1,19+1,19+1,13+2,87+1,95+4,95+1,31+1,31+1,26+1,26+4,32) |  |  |  | 108.14 | [14 empty] | VV | 2 | 2 | True | 0 | ROZPOCET
|  |  | "3.NP" (23,01+50,13+2,78+3,21+2,53+10,23+1,62+1,62+2,19+2,47+1,38+1,44+1,44+1,4+1,4+2,82) |  |  |  | 109.67 | [14 empty] | VV | 2 | 2 | True | 0 | ROZPOCET
|  |  | Součet |  |  |  | 358.66 | [14 empty] | VV | 2 | 4 | True | 0 | ROZPOCET
|  |  | 358,66*1,1 "Přepočtené koeficientem množství |  |  |  | 394.526 | [14 empty] | VV | 2 | 2 | True | 0 | ROZPOCET
|  |  | Součet |  |  |  | 394.526 | [14 empty] | VV | 2 | 4 | True | 1 | ROZPOCET
86 | K | 998771101 | Přesun hmot tonážní pro podlahy z dlaždic v objektech v do 6 m |  |  | t | 9.55 | 0 |  | 0 |  |  |  | základní | 0 | 0 | 0 | 0 | 0 | 0 | 4 | K | 2 |  |  |  | ROZPOCET | 0 | 0 | 0 | 0 | 0 | 1 | 0 | 4 | 172
| 776 - Podlahy povlakové | [8 empty] | 0 | [5 empty] | 0 |  | 0 |  | 0 | 1 | D | 1 |  |  |  | ROZPOCET | [6 empty] | 0
| 781 - Dokončovací práce - obklady | [8 empty] | 0 | [5 empty] | 0 |  | 0 |  | 0 | 1 | D | 1 |  |  |  | ROZPOCET | [6 empty] | 0
95 | K | 781413111 | Montáž obkladaček vnitřních pórovinových pravoúhlých do 22 ks/m2 lepených standardním lepidlem |  |  | m2 | 294.16 | 0 |  | 0 |  |  |  | základní | 0 | 0 | 0 | 0 | 0 | 0 | 4 | K | 2 |  |  |  | ROZPOCET | 0 | 0 | 0 | 0 | 0 | 1 | 0 | 4 | 190
|  |  | "1.NP" (1,86*8+1,125*2+0,925*6)*2-1,4*6 |  |  |  | 36.96 | [14 empty] | VV | 2 | 2 | True | 0 | ROZPOCET
|  |  | "1.NP" (1,4*4+1,8*4+1,4*2+1,5*2+1,65*2+1,25*2)*2-1,2*6 |  |  |  | 41.6 | [14 empty] | VV | 2 | 2 | True | 0 | ROZPOCET
|  |  | "1.NP" (2,05*2+1,2*2+0,95*2+2*2)*2-1,2*2 |  |  |  | 22.4 | [14 empty] | VV | 2 | 2 | True | 0 | ROZPOCET
|  |  | "1.NP" (1,8*4)*2-1,6 |  |  |  | 12.8 | [14 empty] | VV | 2 | 2 | True | 0 | ROZPOCET
[7 empty] | 0 | [14 empty] | VV | 2 | 2 | False | 0 | ROZPOCET
|  |  | "2.NP" (1,45*4+1,4*4+0,9*8)*2-1,2*6 |  |  |  | 30 | [14 empty] | VV | 2 | 2 | True | 0 | ROZPOCET
|  |  | "2.NP" (1,25*6+1,95*2+1*2+1,5*2+1*6+3,1*2+1,8*4+0,6*2)*2-1,4*9-1,6 |  |  |  | 59.8 | [14 empty] | VV | 2 | 2 | True | 0 | ROZPOCET
[7 empty] | 0 | [14 empty] | VV | 2 | 2 | False | 0 | ROZPOCET
|  |  | "3.NP" (1,6*2+0,9*2+0,9*2+0,35*2+0,9*2+0,95*2+1,95*2)*2-1,4*2 |  |  |  | 27.4 | [14 empty] | VV | 2 | 2 | True | 0 | ROZPOCET
|  |  | "3.NP" (1,45*4+1,7*2+0,95*2)*2-1,4*3 |  |  |  | 18 | [14 empty] | VV | 2 | 2 | True | 0 | ROZPOCET
|  |  | "3.NP" (1,6*4+1,55*4+0,9*8)*2-1,2*6 |  |  |  | 32.4 | [14 empty] | VV | 2 | 2 | True | 0 | ROZPOCET
|  |  | "3.NP" (2*2+1,55*2)*2-1,4 |  |  |  | 12.8 | [14 empty] | VV | 2 | 2 | True | 0 | ROZPOCET
[7 empty] | 0 | [14 empty] | VV | 2 | 2 | False | 0 | ROZPOCET
|  |  | Součet |  |  |  | 294.16 | [14 empty] | VV | 2 | 4 | True | 1 | ROZPOCET
96 | M | 597610901M | dodávka obkladů vnitřních keramických |  |  | m2 | 323.576 | 0 |  | 0 |  |  |  | základní | 0 | 0 | 0 | 0 | 0 | 0 | 8 | M | 2 |  |  |  | ROZPOCET | 0 | 0 | 0 | 0 | 0 | 1 | 0 | 4 | 192
|  |  | 294,16*1,1 "Přepočtené koeficientem množství |  |  |  | 323.576 | [14 empty] | VV | 2 | 2 | True | 0 | ROZPOCET
|  |  | Součet |  |  |  | 323.576 | [14 empty] | VV | 2 | 4 | True | 1 | ROZPOCET
97 | K | 998781101 | Přesun hmot tonážní pro obklady keramické v objektech v do 6 m |  |  | t | 4.96 | 0 |  | 0 |  |  |  | základní | 0 | 0 | 0 | 0 | 0 | 0 | 4 | K | 2 |  |  |  | ROZPOCET | 0 | 0 | 0 | 0 | 0 | 1 | 0 | 4 | 194
| 784 - Dokončovací práce - malby a tapety | [8 empty] | 0 | [5 empty] | 0 |  | 0 |  | 0 | 1 | D | 1 |  |  |  | ROZPOCET | [6 empty] | 0
98 | K | 784181101 | Základní akrylátová jednonásobná penetrace podkladu v místnostech výšky do 3,80m |  |  | m2 | 4858.14 | 0 |  | 0 |  |  |  | základní | 0 | 0 | 0 | 0 | 0 | 0 | 4 | K | 2 |  |  |  | ROZPOCET | 0 | 0 | 0 | 0 | 0 | 1 | 0 | 4 | 196
99 | K | 784221101 | Dvojnásobné bílé malby ze směsí za sucha dobře otěruvzdorných v místnostech do 3,80 m |  |  | m2 | 4858.14 | 0 |  | 0 |  |  |  | základní | 0 | 0 | 0 | 0 | 0 | 0 | 4 | K | 2 |  |  |  | ROZPOCET | 0 | 0 | 0 | 0 | 0 | 1 | 0 | 4 | 198
|  |  | 100,52+4397,295+52,485 |  |  |  | 4550.3 | [14 empty] | VV | 2 | 2 | True | 0 | ROZPOCET
[7 empty] | 0 | [14 empty] | VV | 2 | 2 | False | 0 | ROZPOCET
|  |  | 96,18*2+99,22*2+30,6*2 |  |  |  | 452 | [14 empty] | VV | 2 | 2 | True | 0 | ROZPOCET
|  |  | "navazující prostory"150 |  |  |  | 150 | [14 empty] | VV | 2 | 2 | True | 0 | ROZPOCET
|  |  | "odpočetmobkladů" -294,16 |  |  |  | -294.16 | [14 empty] | VV | 2 | 2 | True | 0 | ROZPOCET
|  |  | Součet |  |  |  | 4858.14 | [14 empty] | VV | 2 | 4 | True | 1 | ROZPOCET

## 2 - Vytápění
| List obsahuje: |  | 1) Krycí list rozpočtu |  | 2) Rekapitulace rozpočtu |  |  | 3) Rozpočet |  |  | Zpět na list: | Rekapitulace stavby
optimalizováno pro tisk sestav ve formátu A4 - na výšku | [11 empty] | >> skryté sloupce << | [9 empty] | {298baa82-7764-467a-b7c9-1a9fb666f0d4}
2
KRYCÍ LIST ROZPOČTU | [12 empty] | v --- níže se nacházejí doplnkové a pomocné údaje k sestavám --- v | [8 empty] | False
| Stavba: |  | ČSSZ Ústředí - oprava Foldermayerova pavilonu - Rozpočet
| Objekt: |  | 2 - Vytápění
| JKSO: | [7 empty] | CC-CZ:
| Místo: | [7 empty] | Datum: |  | 0
| Objednatel: | [7 empty] | IČ: |  | 00006963
DIČ:
| Zhotovitel: | [7 empty] | IČ:
DIČ:
| Projektant: | [7 empty] | IČ: |  | 25297066
DIČ:
| Zpracovatel: | [7 empty] | IČ:
DIČ:
Poznámka:
| Náklady z rozpočtu | [7 empty] | 0
| Ostatní náklady | [7 empty] | 0
| Cena bez DPH | [7 empty] | 0
| DPH | základní | 21% | ze | 0 |  |  |  | 0
|  | snížená | 15% | ze | 0 |  |  |  | 0
|  | zákl. přenesená | 21% | ze | 0 |  |  |  | 0
|  | sníž. přenesená | 15% | ze | 0 |  |  |  | 0
|  | nulová | 0% | ze | 0 |  |  |  | 0
| Cena s DPH |  |  | v | CZK |  |  | 0
| Projektant |  |  |  |  | Zpracovatel
| Datum a podpis: |  |  | Razítko |  | Datum a podpis: |  |  |  | Razítko
| Objednavatel |  |  |  |  | Zhotovitel
| Datum a podpis: |  |  | Razítko |  | Datum a podpis: |  |  |  | Razítko
REKAPITULACE ROZPOČTU
Stavba: |  |  | ČSSZ Ústředí - oprava Foldermayerova pavilonu - Rozpočet
Objekt: |  |  | 2 - Vytápění
Místo: | [6 empty] | Datum: |  | 0
Objednatel: | [6 empty] | Projektant:
Zhotovitel: | [6 empty] | Zpracovatel:
Kód - Popis | [9 empty] | Cena celkem [CZK]
1) Náklady z rozpočtu | [9 empty] | 0 | [12 empty] | -1
| HSV - Práce a dodávky HSV | [8 empty] | 0
| 9 - Ostatní konstrukce a práce, bourání | [8 empty] | 0
| PSV - Práce a dodávky PSV | [8 empty] | 0
| 713 - Izolace tepelné | [8 empty] | 0
| 732 - Ústřední vytápění - strojovny | [8 empty] | 0
| 733 - Ústřední vytápění - rozvodné potrubí | [8 empty] | 0
| 734 - Ústřední vytápění - armatury | [8 empty] | 0
| 735 - Ústřední vytápění - otopná tělesa | [8 empty] | 0
| VRN - Vedlejší rozpočtové náklady | [8 empty] | 0
| VRN9 - Ostatní náklady | [8 empty] | 0
2) Ostatní náklady | [9 empty] | 0 |  |  |  | DPH
Celkové náklady za stavbu 1) + 2) | [7 empty] | 0
ROZPOČET
Stavba: |  |  | ČSSZ Ústředí - oprava Foldermayerova pavilonu - Rozpočet
Objekt: |  |  | 2 - Vytápění
Místo: | [6 empty] | Datum:
Objednatel: | [6 empty] | Projektant:
Zhotovitel: | [6 empty] | Zpracovatel:
PČ | Typ | Kód | Popis |  |  | MJ | Množství | J.cena [CZK] |  | Cena celkem [CZK] |  |  | Poznámka | DPH | J. Nh [h] | Nh celkem [h] | J. hmotnost [t] | Hmotnost celkem [t] | J. suť [t] | Suť Celkem [t]
Náklady z rozpočtu | [9 empty] | 0 | [5 empty] | 0 |  | 0 |  | 0 |  | D | -1 | [10 empty] | 0
| HSV - Práce a dodávky HSV | [8 empty] | 0 | [5 empty] | 0 |  | 0 |  | 0 | 1 | D | 0 |  |  |  | ROZPOCET | [6 empty] | 0
| 9 - Ostatní konstrukce a práce, bourání | [8 empty] | 0 | [5 empty] | 0 |  | 0 |  | 0 | 1 | D | 1 |  |  |  | ROZPOCET | [6 empty] | 0
1 | K | 949101111 | Lešení pomocné pracovní pro objekty pozemních staveb pro zatížení do 150 kg/m2, o výšce lešeňové podlahy do 1,9 m |  |  | m2 | 193.44 | 0 |  | 0 |  |  |  | základní | 0 | 0 | 0 | 0 | 0 | 0 | 4 | K | 2 |  |  |  | ROZPOCET | 0 | 0 | 0 | 0 | 0 | 1 | 0 | 4 | 2
|  |  | "1PP" (1,7+22,2+0,9)*0,6 |  |  |  | 14.88 | [14 empty] | VV | 2 | 2 | True | 0 | ROZPOCET
|  |  | "1NP" (0,6+23,4+3,6+7,5+25,6+11,3+2,5+0,4 + 2,7 + 8,3+2,3 + 8,8+5,8+5,1 + 0,9+11,9 + 6,7 + 9,2+0,8 + 6,5+4,4+1,6+0,8 + 1,1+0,6 + 6,8+3,7 + 0,9)*0,6 |  |  |  | 98.28 | [14 empty] | VV | 2 | 2 | True | 0 | ROZPOCET
|  |  | "2NP" (1,2)*0,6 |  |  |  | 0.72 | [14 empty] | VV | 2 | 2 | True | 0 | ROZPOCET
|  |  | "3NP" (0,5+23,2+3,7+7,5+25,7+11,3+1,7 + 8,4+2,3 + 1,1 + 9,1+2,6 + 9,9+1,1 + 6,4 + 1,4 + 6,5+7,5 + 2,1+0,6)*0,6 |  |  |  | 79.56 | [14 empty] | VV | 2 | 2 | True | 0 | ROZPOCET
|  |  | Součet |  |  |  | 193.44 | [14 empty] | VV | 2 | 4 | True | 1 | ROZPOCET
| PSV - Práce a dodávky PSV | [8 empty] | 0 | [5 empty] | 0 |  | 0 |  | 0 | 1 | D | 0 |  |  |  | ROZPOCET | [6 empty] | 0
| 713 - Izolace tepelné | [8 empty] | 0 | [5 empty] | 0 |  | 0 |  | 0 | 1 | D | 1 |  |  |  | ROZPOCET | [6 empty] | 0
2 | K | 713463131 | Montáž izolace tepelné potrubí a ohybů tvarovkami nebo deskami potrubními pouzdry bez povrchové úpravy (izolační materiál ve specifikaci) přilepenými v příčných a podélných spojích izolace potrubí jednovrstvá, tloušťky izolace do 25 mm |  |  | m | 209.6 | 0 |  | 0 |  |  |  | základní | 0 | 0 | 0 | 0 | 0 | 0 | 4 | K | 2 |  |  |  | ROZPOCET | 0 | 0 | 0 | 0 | 0 | 1 | 0 | 4 | 4
|  |  | 110,6+99,0+0 |  |  |  | 209.6 | [14 empty] | VV | 2 | 2 | True | 0 | ROZPOCET
|  |  | Součet |  |  |  | 209.6 | [14 empty] | VV | 2 | 4 | True | 1 | ROZPOCET
3 | K | 713463132 | Montáž izolace tepelné potrubí a ohybů tvarovkami nebo deskami potrubními pouzdry bez povrchové úpravy (izolační materiál ve specifikaci) přilepenými v příčných a podélných spojích izolace potrubí jednovrstvá, tloušťky izolace přes 25 do 50 mm |  |  | m | 571 | 0 |  | 0 |  |  |  | základní | 0 | 0 | 0 | 0 | 0 | 0 | 4 | K | 2 |  |  |  | ROZPOCET | 0 | 0 | 0 | 0 | 0 | 1 | 0 | 4 | 6
4 | M | 63154801X01 | Vinutá izolační pouzdra s kašírováním hliníkovou fólií 15/20 mm |  |  | m | 110.6 | 0 |  | 0 |  |  |  | základní | 0 | 0 | 0 | 0 | 0 | 0 | 8 | M | 2 |  |  |  | ROZPOCET | 0 | 0 | 0 | 0 | 0 | 1 | 0 | 4 | 8
5 | M | 63154820X01 | Vinutá izolační pouzdra s kašírováním hliníkovou fólií 18/25 mm |  |  | m | 99 | 0 |  | 0 |  |  |  | základní | 0 | 0 | 0 | 0 | 0 | 0 | 8 | M | 2 |  |  |  | ROZPOCET | 0 | 0 | 0 | 0 | 0 | 1 | 0 | 4 | 10
6 | M | 63154836X01 | Vinutá izolační pouzdra s kašírováním hliníkovou fólií 22/30 mm |  |  | m | 65 | 0 |  | 0 |  |  |  | základní | 0 | 0 | 0 | 0 | 0 | 0 | 8 | M | 2 |  |  |  | ROZPOCET | 0 | 0 | 0 | 0 | 0 | 1 | 0 | 4 | 12
7 | M | 63154837X01 | Vinutá izolační pouzdra s kašírováním hliníkovou fólií 28/30 mm |  |  | m | 135 | 0 |  | 0 |  |  |  | základní | 0 | 0 | 0 | 0 | 0 | 0 | 8 | M | 2 |  |  |  | ROZPOCET | 0 | 0 | 0 | 0 | 0 | 1 | 0 | 4 | 14
8 | M | 63154862X01 | Vinutá izolační pouzdra s kašírováním hliníkovou fólií 35/40 mm |  |  | m | 125 | 0 |  | 0 |  |  |  | základní | 0 | 0 | 0 | 0 | 0 | 0 | 8 | M | 2 |  |  |  | ROZPOCET | 0 | 0 | 0 | 0 | 0 | 1 | 0 | 4 | 16
9 | M | 63154863X01 | Vinutá izolační pouzdra s kašírováním hliníkovou fólií 42/40 mm |  |  | m | 115 | 0 |  | 0 |  |  |  | základní | 0 | 0 | 0 | 0 | 0 | 0 | 8 | M | 2 |  |  |  | ROZPOCET | 0 | 0 | 0 | 0 | 0 | 1 | 0 | 4 | 18
10 | M | 63154865X01 | Vinutá izolační pouzdra s kašírováním hliníkovou fólií 54/40 mm |  |  | m | 75 | 0 |  | 0 |  |  |  | základní | 0 | 0 | 0 | 0 | 0 | 0 | 8 | M | 2 |  |  |  | ROZPOCET | 0 | 0 | 0 | 0 | 0 | 1 | 0 | 4 | 20
11 | M | 63154908X01 | Vinutá izolační pouzdra s kašírováním hliníkovou fólií 76/40 mm |  |  | m | 56 | 0 |  | 0 |  |  |  | základní | 0 | 0 | 0 | 0 | 0 | 0 | 8 | M | 2 |  |  |  | ROZPOCET | 0 | 0 | 0 | 0 | 0 | 1 | 0 | 4 | 22
12 | K | 727111327X01 | Prostup kovového potrubí do D 76 mm stěnou tl 10 cm včetně dodatečné izolace požární odolnost EI 60 |  |  | kus | 138 | 0 |  | 0 |  |  |  | základní | 0 | 0 | 0 | 0 | 0 | 0 | 4 | K | 2 |  |  |  | ROZPOCET | 0 | 0 | 0 | 0 | 0 | 1 | 0 | 4 | 24
13 | K | 998713102 | Přesun hmot pro izolace tepelné stanovený z hmotnosti přesunovaného materiálu vodorovná dopravní vzdálenost do 50 m v objektech výšky přes 6 m do 12 m |  |  | t | 0.661 | 0 |  | 0 |  |  |  | základní | 0 | 0 | 0 | 0 | 0 | 0 | 4 | K | 2 |  |  |  | ROZPOCET | 0 | 0 | 0 | 0 | 0 | 1 | 0 | 4 | 26
| 732 - Ústřední vytápění - strojovny | [8 empty] | 0 | [5 empty] | 0 |  | 0 |  | 0 | 1 | D | 1 |  |  |  | ROZPOCET | [6 empty] | 0
14 | K | 732422213 | Čerpadla teplovodní přírubová mokroběžná oběhová pro teplovodní vytápění PN 6/10, do 110°C jednodílná DN příruby/dopravní výška H (m) - čerpací výkon Q (m3/h) DN 40/ do 8,0 m / 9,0 m3/h |  |  | kus | 1 | 0 |  | 0 |  |  |  | základní | 0 | 0 | 0 | 0 | 0 | 0 | 4 | K | 2 |  |  |  | ROZPOCET | 0 | 0 | 0 | 0 | 0 | 1 | 0 | 4 | 28
| 733 - Ústřední vytápění - rozvodné potrubí | [8 empty] | 0 | [5 empty] | 0 |  | 0 |  | 0 | 1 | D | 1 |  |  |  | ROZPOCET | [6 empty] | 0
15 | K | 733X001 | Demontáž stávajících rozvodů vytápění |  |  | kus | 1 | 0 |  | 0 |  |  |  | základní | 0 | 0 | 0 | 0 | 0 | 0 | 4 | K | 2 |  |  |  | ROZPOCET | 0 | 0 | 0 | 0 | 0 | 1 | 0 | 4 | 30
16 | K | 733122222X01 | Rozvod z trubek z uhlíkové oceli D15x1,2 vně pozinkovaných včetně redukcí, kolen a jiných tvarovek, fitinek, závěsů, podpěr, pevných a kluzných podpěr |  |  | m | 700 | 0 |  | 0 |  |  |  | základní | 0 | 0 | 0 | 0 | 0 | 0 | 4 | K | 2 |  |  |  | ROZPOCET | 0 | 0 | 0 | 0 | 0 | 1 | 0 | 4 | 32
17 | K | 733122223X01 | Rozvod z trubek z uhlíkové oceli D18x1,2 vně pozinkovaných včetně redukcí, kolen a jiných tvarovek, fitinek, závěsů, podpěr, pevných a kluzných podpěr |  |  | m | 200 | 0 |  | 0 |  |  |  | základní | 0 | 0 | 0 | 0 | 0 | 0 | 4 | K | 2 |  |  |  | ROZPOCET | 0 | 0 | 0 | 0 | 0 | 1 | 0 | 4 | 34
18 | K | 733122224X01 | Rozvod z trubek z uhlíkové oceli D22x1,5 vně pozinkovaných včetně redukcí, kolen a jiných tvarovek, fitinek, závěsů, podpěr, pevných a kluzných podpěr |  |  | m | 65 | 0 |  | 0 |  |  |  | základní | 0 | 0 | 0 | 0 | 0 | 0 | 4 | K | 2 |  |  |  | ROZPOCET | 0 | 0 | 0 | 0 | 0 | 1 | 0 | 4 | 36
19 | K | 733122225X01 | Rozvod z trubek z uhlíkové oceli D28x1,5 vně pozinkovaných včetně redukcí, kolen a jiných tvarovek, fitinek, závěsů, podpěr, pevných a kluzných podpěr |  |  | m | 135 | 0 |  | 0 |  |  |  | základní | 0 | 0 | 0 | 0 | 0 | 0 | 4 | K | 2 |  |  |  | ROZPOCET | 0 | 0 | 0 | 0 | 0 | 1 | 0 | 4 | 38
20 | K | 733122226X01 | Rozvod z trubek z uhlíkové oceli D35x1,5 vně pozinkovaných včetně redukcí, kolen a jiných tvarovek, fitinek, závěsů, podpěr, pevných a kluzných podpěr |  |  | m | 125 | 0 |  | 0 |  |  |  | základní | 0 | 0 | 0 | 0 | 0 | 0 | 4 | K | 2 |  |  |  | ROZPOCET | 0 | 0 | 0 | 0 | 0 | 1 | 0 | 4 | 40
21 | K | 733122227X01 | Rozvod z trubek z uhlíkové oceli D42x1,5 vně pozinkovaných včetně redukcí, kolen a jiných tvarovek, fitinek, závěsů, podpěr, pevných a kluzných podpěr |  |  | m | 115 | 0 |  | 0 |  |  |  | základní | 0 | 0 | 0 | 0 | 0 | 0 | 4 | K | 2 |  |  |  | ROZPOCET | 0 | 0 | 0 | 0 | 0 | 1 | 0 | 4 | 42
22 | K | 733122228X01 | Rozvod z trubek z uhlíkové oceli D54x1,5 vně pozinkovaných včetně redukcí, kolen a jiných tvarovek, fitinek, závěsů, podpěr, pevných a kluzných podpěr |  |  | m | 75 | 0 |  | 0 |  |  |  | základní | 0 | 0 | 0 | 0 | 0 | 0 | 4 | K | 2 |  |  |  | ROZPOCET | 0 | 0 | 0 | 0 | 0 | 1 | 0 | 4 | 44
23 | K | 722140108X01 | Rozvod z trubek z uhlíkové oceli D76,1x2 vně pozinkovaných včetně redukcí, kolen a jiných tvarovek, fitinek, závěsů, podpěr, pevných a kluzných podpěr |  |  | m | 56 | 0 |  | 0 |  |  |  | základní | 0 | 0 | 0 | 0 | 0 | 0 | 4 | K | 2 |  |  |  | ROZPOCET | 0 | 0 | 0 | 0 | 0 | 1 | 0 | 4 | 46
24 | K | 733139155 | Kompenzátory pro ocelové potrubí montáž kompenzátorů osových vlnových DN 100 |  |  | kus | 2 | 0 |  | 0 |  |  |  | základní | 0 | 0 | 0 | 0 | 0 | 0 | 4 | K | 2 |  |  |  | ROZPOCET | 0 | 0 | 0 | 0 | 0 | 1 | 0 | 4 | 48
25 | M | 55118410X01 | vlnovcový axiální kompenzátor do DN 50 s nerez měchem |  |  | kus | 2 | 0 |  | 0 |  |  |  | základní | 0 | 0 | 0 | 0 | 0 | 0 | 8 | M | 2 |  |  |  | ROZPOCET | 0 | 0 | 0 | 0 | 0 | 1 | 0 | 4 | 50
26 | K | 733194925X01 | Napojení topné a vrané vody na uvažovanou výměníkovou stanici |  |  | kus | 2 | 0 |  | 0 |  |  |  | základní | 0 | 0 | 0 | 0 | 0 | 0 | 4 | K | 2 |  |  |  | ROZPOCET | 0 | 0 | 0 | 0 | 0 | 1 | 0 | 4 | 52
27 | K | 733X901 | Stavební přípomoci při provádění rozvodů vytápění |  |  | kus | 1 | 0 |  | 0 |  |  |  | základní | 0 | 0 | 0 | 0 | 0 | 0 | 4 | K | 2 |  |  |  | ROZPOCET | 0 | 0 | 0 | 0 | 0 | 1 | 0 | 4 | 54
28 | K | 998733102 | Přesun hmot pro rozvody potrubí stanovený z hmotnosti přesunovaného materiálu vodorovná dopravní vzdálenost do 50 m v objektech výšky přes 6 do 12 m |  |  | t | 1.521 | 0 |  | 0 |  |  |  | základní | 0 | 0 | 0 | 0 | 0 | 0 | 4 | K | 2 |  |  |  | ROZPOCET | 0 | 0 | 0 | 0 | 0 | 1 | 0 | 4 | 56
| 734 - Ústřední vytápění - armatury | [8 empty] | 0 | [5 empty] | 0 |  | 0 |  | 0 | 1 | D | 1 |  |  |  | ROZPOCET | [6 empty] | 0
29 | K | 734163427 | Filtry z uhlíkové oceli s vypouštěcí přírubou PN 16 do 300°C DN 65 |  |  | kus | 1 | 0 |  | 0 |  |  |  | základní | 0 | 0 | 0 | 0 | 0 | 0 | 4 | K | 2 |  |  |  | ROZPOCET | 0 | 0 | 0 | 0 | 0 | 1 | 0 | 4 | 58
30 | K | 734192316 | Ostatní přírubové armatury klapky zpětné samočinné PN 16 do 100°C DN 65 |  |  | kus | 1 | 0 |  | 0 |  |  |  | základní | 0 | 0 | 0 | 0 | 0 | 0 | 4 | K | 2 |  |  |  | ROZPOCET | 0 | 0 | 0 | 0 | 0 | 1 | 0 | 4 | 60
31 | K | 734193215 | Ostatní přírubové armatury klapky mezipřírubové uzavírací PN 16 do 120°C disk nerezová ocel DN 65 |  |  | kus | 3 | 0 |  | 0 |  |  |  | základní | 0 | 0 | 0 | 0 | 0 | 0 | 4 | K | 2 |  |  |  | ROZPOCET | 0 | 0 | 0 | 0 | 0 | 1 | 0 | 4 | 62
32 | K | 734209103 | Montáž závitových armatur s 1 závitem G 1/2 (DN 15) |  |  | kus | 75 | 0 |  | 0 |  |  |  | základní | 0 | 0 | 0 | 0 | 0 | 0 | 4 | K | 2 |  |  |  | ROZPOCET | 0 | 0 | 0 | 0 | 0 | 1 | 0 | 4 | 64
|  |  | 65+10 |  |  |  | 75 | [14 empty] | VV | 2 | 2 | True | 0 | ROZPOCET
|  |  | Součet |  |  |  | 75 | [14 empty] | VV | 2 | 4 | True | 1 | ROZPOCET
33 | M | 55124389X01 | Vypouštěcí kulový kohout s hadicovou vývodkou a zátkou 1/2" |  |  | kus | 65 | 0 |  | 0 |  |  |  | základní | 0 | 0 | 0 | 0 | 0 | 0 | 8 | M | 2 |  |  |  | ROZPOCET | 0 | 0 | 0 | 0 | 0 | 1 | 0 | 4 | 66
34 | M | 55121289X01 | Automatický odvzdušňovací ventil 1/2“, PN10, s uzávěrem |  |  | kus | 10 | 0 |  | 0 |  |  |  | základní | 0 | 0 | 0 | 0 | 0 | 0 | 8 | M | 2 |  |  |  | ROZPOCET | 0 | 0 | 0 | 0 | 0 | 1 | 0 | 4 | 68
35 | M | 55114164 | kohout kulový PN42, T 185°C, plnoprůtokový, nikl, vrtulka, 1/2" červený |  |  | kus | 10 | 0 |  | 0 |  |  |  | základní | 0 | 0 | 0 | 0 | 0 | 0 | 8 | M | 2 |  |  |  | ROZPOCET | 0 | 0 | 0 | 0 | 0 | 1 | 0 | 4 | 70
36 | K | 734209113 | Montáž závitových armatur se 2 závity G 1/2 (DN 15) |  |  | kus | 250 | 0 |  | 0 |  |  |  | základní | 0 | 0 | 0 | 0 | 0 | 0 | 4 | K | 2 |  |  |  | ROZPOCET | 0 | 0 | 0 | 0 | 0 | 1 | 0 | 4 | 72
|  |  | 125+125 |  |  |  | 250 | [14 empty] | VV | 2 | 2 | True | 0 | ROZPOCET
|  |  | Součet |  |  |  | 250 | [14 empty] | VV | 2 | 4 | True | 1 | ROZPOCET
37 | M | 55121132X01 | Radiátorový ventil – regulační s automatickým omezením průtoku integrovanýn v otopném tělese, rozsah průtoku od 10 do 150 l/h, funkce regulace, omezení průtoku, uzavírání, tlaková třída PN 10, max. provozní teplota 120°C, DN 15 – 1/2“ + svěrné šroubení |  |  | kus | 125 | 0 |  | 0 |  |  |  | základní | 0 | 0 | 0 | 0 | 0 | 0 | 8 | M | 2 |  |  |  | ROZPOCET | 0 | 0 | 0 | 0 | 0 | 1 | 0 | 4 | 74
38 | M | 55128306X01 | Radiátorové šroubení – regulační, DN 15 – 1/2“ + svěrné šroubení |  |  | kus | 125 | 0 |  | 0 |  |  |  | základní | 0 | 0 | 0 | 0 | 0 | 0 | 8 | M | 2 |  |  |  | ROZPOCET | 0 | 0 | 0 | 0 | 0 | 1 | 0 | 4 | 76
39 | M | 48451783X01 | Nastavovací klíč pro radiátorový ventil s automatickým omezením max. průtoku |  |  | kus | 2 | 0 |  | 0 |  |  |  | základní | 0 | 0 | 0 | 0 | 0 | 0 | 8 | M | 2 |  |  |  | ROZPOCET | 0 | 0 | 0 | 0 | 0 | 1 | 0 | 4 | 78
40 | M | 55128124X01 | Termostatická hlavice pro veřejné prostory - umožnění aretace max. a min. teploty volitelnou pouze povolanou osobou speciálním nástrojem, zvýšené zabezpečení proti odcizení, zvýšená odolnost proti poškození (obdobně jako dle TL4520-0014 pro Bundeswehr), r |  |  | kus | 125 | 0 |  | 0 |  |  |  | základní | 0 | 0 | 0 | 0 | 0 | 0 | 8 | M | 2 |  |  |  | ROZPOCET | 0 | 0 | 0 | 0 | 0 | 1 | 0 | 4 | 80
41 | K | 734494213 | Návarek s trubkovým závitem G 1/2 |  |  | kus | 10 | 0 |  | 0 |  |  |  | základní | 0 | 0 | 0 | 0 | 0 | 0 | 4 | K | 2 |  |  |  | ROZPOCET | 0 | 0 | 0 | 0 | 0 | 1 | 0 | 4 | 82
42 | K | 998734102 | Přesun hmot pro armatury stanovený z hmotnosti přesunovaného materiálu vodorovná dopravní vzdálenost do 50 m v objektech výšky přes 6 do 12 m |  |  | t | 0.232 | 0 |  | 0 |  |  |  | základní | 0 | 0 | 0 | 0 | 0 | 0 | 4 | K | 2 |  |  |  | ROZPOCET | 0 | 0 | 0 | 0 | 0 | 1 | 0 | 4 | 84
| 735 - Ústřední vytápění - otopná tělesa | [8 empty] | 0 | [5 empty] | 0 |  | 0 |  | 0 | 1 | D | 1 |  |  |  | ROZPOCET | [6 empty] | 0
43 | K | 735159110 | Montáž otopných těles panelových jednořadých, stavební délky do 1500 mm |  |  | kus | 12 | 0 |  | 0 |  |  |  | základní | 0 | 0 | 0 | 0 | 0 | 0 | 4 | K | 2 |  |  |  | ROZPOCET | 0 | 0 | 0 | 0 | 0 | 1 | 0 | 4 | 86
|  |  | 1+1+7+3 |  |  |  | 12 | [14 empty] | VV | 2 | 2 | True | 0 | ROZPOCET
|  |  | Součet |  |  |  | 12 | [14 empty] | VV | 2 | 4 | True | 1 | ROZPOCET
44 | K | 735159120 | Montáž otopných těles panelových jednořadých, stavební délky přes 1500 do 2340 mm |  |  | kus | 1 | 0 |  | 0 |  |  |  | základní | 0 | 0 | 0 | 0 | 0 | 0 | 4 | K | 2 |  |  |  | ROZPOCET | 0 | 0 | 0 | 0 | 0 | 1 | 0 | 4 | 88
45 | M | 48452948 | těleso otopné panelové 1 deskové bez přídavné přestupní plochy v 500mm dl 600mm 308W |  |  | kus | 1 | 0 |  | 0 |  |  |  | základní | 0 | 0 | 0 | 0 | 0 | 0 | 8 | M | 2 |  |  |  | ROZPOCET | 0 | 0 | 0 | 0 | 0 | 1 | 0 | 4 | 90
46 | M | 48456993 | těleso otopné panelové 1 deskové 1 přídavná přestupní plocha v 400mm dl 600mm 425W |  |  | kus | 1 | 0 |  | 0 |  |  |  | základní | 0 | 0 | 0 | 0 | 0 | 0 | 8 | M | 2 |  |  |  | ROZPOCET | 0 | 0 | 0 | 0 | 0 | 1 | 0 | 4 | 92
47 | M | 48456978 | těleso otopné panelové 1 deskové 1 přídavná přestupní plocha v 500mm dl 600mm 515W |  |  | kus | 7 | 0 |  | 0 |  |  |  | základní | 0 | 0 | 0 | 0 | 0 | 0 | 8 | M | 2 |  |  |  | ROZPOCET | 0 | 0 | 0 | 0 | 0 | 1 | 0 | 4 | 94
48 | M | 48456354 | těleso otopné panelové 1 deskové 1 přídavná přestupní plocha v 900mm dl 600mm 836W |  |  | kus | 3 | 0 |  | 0 |  |  |  | základní | 0 | 0 | 0 | 0 | 0 | 0 | 8 | M | 2 |  |  |  | ROZPOCET | 0 | 0 | 0 | 0 | 0 | 1 | 0 | 4 | 96
49 | M | 48456362 | těleso otopné panelové 1 deskové 1 přídavná přestupní plocha v 900mm dl 1600mm 2230W |  |  | kus | 2 | 0 |  | 0 |  |  |  | základní | 0 | 0 | 0 | 0 | 0 | 0 | 8 | M | 2 |  |  |  | ROZPOCET | 0 | 0 | 0 | 0 | 0 | 1 | 0 | 4 | 98
50 | K | 735159210 | Montáž otopných těles panelových dvouřadých, stavební délky do 1140 mm |  |  | kus | 31 | 0 |  | 0 |  |  |  | základní | 0 | 0 | 0 | 0 | 0 | 0 | 4 | K | 2 |  |  |  | ROZPOCET | 0 | 0 | 0 | 0 | 0 | 1 | 0 | 4 | 100
51 | K | 735159220 | Montáž otopných těles panelových dvouřadých, stavební délky přes 1140 do 1500 mm |  |  | kus | 5 | 0 |  | 0 |  |  |  | základní | 0 | 0 | 0 | 0 | 0 | 0 | 4 | K | 2 |  |  |  | ROZPOCET | 0 | 0 | 0 | 0 | 0 | 1 | 0 | 4 | 102
|  |  | 3+2 |  |  |  | 5 | [14 empty] | VV | 2 | 2 | True | 0 | ROZPOCET
|  |  | Součet |  |  |  | 5 | [14 empty] | VV | 2 | 4 | True | 1 | ROZPOCET
52 | M | 48457236 | těleso otopné panelové 2 deskové 1 přídavná přestupní plocha v 500mm dl 900mm 1005W |  |  | kus | 3 | 0 |  | 0 |  |  |  | základní | 0 | 0 | 0 | 0 | 0 | 0 | 8 | M | 2 |  |  |  | ROZPOCET | 0 | 0 | 0 | 0 | 0 | 1 | 0 | 4 | 104
53 | M | 48457193 | těleso otopné panelové 2 deskové 1 přídavná přestupní plocha v 900mm dl 600mm 1052W |  |  | kus | 2 | 0 |  | 0 |  |  |  | základní | 0 | 0 | 0 | 0 | 0 | 0 | 8 | M | 2 |  |  |  | ROZPOCET | 0 | 0 | 0 | 0 | 0 | 1 | 0 | 4 | 106
54 | M | 48457271 | těleso otopné panelové 2 deskové 2 přídavné přestupní plochy v 400mm dl 900mm 1094W |  |  | kus | 1 | 0 |  | 0 |  |  |  | základní | 0 | 0 | 0 | 0 | 0 | 0 | 8 | M | 2 |  |  |  | ROZPOCET | 0 | 0 | 0 | 0 | 0 | 1 | 0 | 4 | 108
55 | M | 48457272 | těleso otopné panelové 2 deskové 2 přídavné přestupní plochy v 400mm dl 1000mm 1216W |  |  | kus | 4 | 0 |  | 0 |  |  |  | základní | 0 | 0 | 0 | 0 | 0 | 0 | 8 | M | 2 |  |  |  | ROZPOCET | 0 | 0 | 0 | 0 | 0 | 1 | 0 | 4 | 110
56 | M | 48457273 | těleso otopné panelové 2 deskové 2 přídavné přestupní plochy v 400mm dl 1200mm 1459W |  |  | kus | 3 | 0 |  | 0 |  |  |  | základní | 0 | 0 | 0 | 0 | 0 | 0 | 8 | M | 2 |  |  |  | ROZPOCET | 0 | 0 | 0 | 0 | 0 | 1 | 0 | 4 | 112
57 | M | 48457249 | těleso otopné panelové 2 deskové 2 přídavné přestupní plochy v 500mm dl 600mm 871W |  |  | kus | 4 | 0 |  | 0 |  |  |  | základní | 0 | 0 | 0 | 0 | 0 | 0 | 8 | M | 2 |  |  |  | ROZPOCET | 0 | 0 | 0 | 0 | 0 | 1 | 0 | 4 | 114
58 | M | 48457252 | těleso otopné panelové 2 deskové 2 přídavné přestupní plochy v 500mm dl 900mm 1307W |  |  | kus | 6 | 0 |  | 0 |  |  |  | základní | 0 | 0 | 0 | 0 | 0 | 0 | 8 | M | 2 |  |  |  | ROZPOCET | 0 | 0 | 0 | 0 | 0 | 1 | 0 | 4 | 116
59 | M | 48457253 | těleso otopné panelové 2 deskové 2 přídavné přestupní plochy v 500mm dl 1000mm 1452W |  |  | kus | 2 | 0 |  | 0 |  |  |  | základní | 0 | 0 | 0 | 0 | 0 | 0 | 8 | M | 2 |  |  |  | ROZPOCET | 0 | 0 | 0 | 0 | 0 | 1 | 0 | 4 | 118
60 | M | 48457293 | těleso otopné panelové 2 deskové 2 přídavné přestupní plochy v 900mm dl 600mm 1388W |  |  | kus | 3 | 0 |  | 0 |  |  |  | základní | 0 | 0 | 0 | 0 | 0 | 0 | 8 | M | 2 |  |  |  | ROZPOCET | 0 | 0 | 0 | 0 | 0 | 1 | 0 | 4 | 120
61 | M | 48457297 | těleso otopné panelové 2 deskové 2 přídavné přestupní plochy v 900mm dl 1000mm 2313W |  |  | kus | 6 | 0 |  | 0 |  |  |  | základní | 0 | 0 | 0 | 0 | 0 | 0 | 8 | M | 2 |  |  |  | ROZPOCET | 0 | 0 | 0 | 0 | 0 | 1 | 0 | 4 | 122
62 | M | 48457298 | těleso otopné panelové 2 deskové 2 přídavné přestupní plochy v 900mm dl 1200mm 2776W |  |  | kus | 2 | 0 |  | 0 |  |  |  | základní | 0 | 0 | 0 | 0 | 0 | 0 | 8 | M | 2 |  |  |  | ROZPOCET | 0 | 0 | 0 | 0 | 0 | 1 | 0 | 4 | 124
63 | K | 735159310 | Montáž otopných těles panelových třířadých, stavební délky do 1140 mm |  |  | kus | 57 | 0 |  | 0 |  |  |  | základní | 0 | 0 | 0 | 0 | 0 | 0 | 4 | K | 2 |  |  |  | ROZPOCET | 0 | 0 | 0 | 0 | 0 | 1 | 0 | 4 | 126
64 | K | 735159320 | Montáž otopných těles panelových třířadých, stavební délky přes 1140 do 1500 mm |  |  | kus | 17 | 0 |  | 0 |  |  |  | základní | 0 | 0 | 0 | 0 | 0 | 0 | 4 | K | 2 |  |  |  | ROZPOCET | 0 | 0 | 0 | 0 | 0 | 1 | 0 | 4 | 128
|  |  | 7+1+8+1 |  |  |  | 17 | [14 empty] | VV | 2 | 2 | True | 0 | ROZPOCET
|  |  | Součet |  |  |  | 17 | [14 empty] | VV | 2 | 4 | True | 1 | ROZPOCET
65 | K | 735159330 | Montáž otopných těles panelových třířadých, stavební délky přes 1500 do 1980 mm |  |  | kus | 1 | 0 |  | 0 |  |  |  | základní | 0 | 0 | 0 | 0 | 0 | 0 | 4 | K | 2 |  |  |  | ROZPOCET | 0 | 0 | 0 | 0 | 0 | 1 | 0 | 4 | 130
66 | M | 48457314 | těleso otopné panelové 3 desková 3 přídavné přestupní plochy v 400mm dl 1000mm 1738W |  |  | kus | 11 | 0 |  | 0 |  |  |  | základní | 0 | 0 | 0 | 0 | 0 | 0 | 8 | M | 2 |  |  |  | ROZPOCET | 0 | 0 | 0 | 0 | 0 | 1 | 0 | 4 | 132
67 | M | 48457315 | těleso otopné panelové 3 desková 3 přídavné přestupní plochy v 400mm dl 1200mm 2086W |  |  | kus | 7 | 0 |  | 0 |  |  |  | základní | 0 | 0 | 0 | 0 | 0 | 0 | 8 | M | 2 |  |  |  | ROZPOCET | 0 | 0 | 0 | 0 | 0 | 1 | 0 | 4 | 134
68 | M | 48457316 | těleso otopné panelové 3 desková 3 přídavné přestupní plochy v 400mm dl 1400mm 2433W |  |  | kus | 1 | 0 |  | 0 |  |  |  | základní | 0 | 0 | 0 | 0 | 0 | 0 | 8 | M | 2 |  |  |  | ROZPOCET | 0 | 0 | 0 | 0 | 0 | 1 | 0 | 4 | 136
69 | M | 48457324 | těleso otopné panelové 3 desková 3 přídavné přestupní plochy v 500mm dl 900mm 1871W |  |  | kus | 26 | 0 |  | 0 |  |  |  | základní | 0 | 0 | 0 | 0 | 0 | 0 | 8 | M | 2 |  |  |  | ROZPOCET | 0 | 0 | 0 | 0 | 0 | 1 | 0 | 4 | 138
70 | M | 48457325 | těleso otopné panelové 3 desková 3 přídavné přestupní plochy v 500mm dl 1000mm 2079W |  |  | kus | 10 | 0 |  | 0 |  |  |  | základní | 0 | 0 | 0 | 0 | 0 | 0 | 8 | M | 2 |  |  |  | ROZPOCET | 0 | 0 | 0 | 0 | 0 | 1 | 0 | 4 | 140
71 | M | 48457352 | těleso otopné panelové 3 desková 3 přídavné přestupní plochy v 500mm dl 1100mm 2287W |  |  | kus | 1 | 0 |  | 0 |  |  |  | základní | 0 | 0 | 0 | 0 | 0 | 0 | 8 | M | 2 |  |  |  | ROZPOCET | 0 | 0 | 0 | 0 | 0 | 1 | 0 | 4 | 142
72 | M | 48457326 | těleso otopné panelové 3 desková 3 přídavné přestupní plochy v 500mm dl 1200mm 2495W |  |  | kus | 8 | 0 |  | 0 |  |  |  | základní | 0 | 0 | 0 | 0 | 0 | 0 | 8 | M | 2 |  |  |  | ROZPOCET | 0 | 0 | 0 | 0 | 0 | 1 | 0 | 4 | 144
73 | M | 48457327 | těleso otopné panelové 3 desková 3 přídavné přestupní plochy v 500mm dl 1400mm 2911W |  |  | kus | 1 | 0 |  | 0 |  |  |  | základní | 0 | 0 | 0 | 0 | 0 | 0 | 8 | M | 2 |  |  |  | ROZPOCET | 0 | 0 | 0 | 0 | 0 | 1 | 0 | 4 | 146
74 | M | 48457328 | těleso otopné panelové 3 desková 3 přídavné přestupní plochy v 500mm dl 1600mm 3326W |  |  | kus | 1 | 0 |  | 0 |  |  |  | základní | 0 | 0 | 0 | 0 | 0 | 0 | 8 | M | 2 |  |  |  | ROZPOCET | 0 | 0 | 0 | 0 | 0 | 1 | 0 | 4 | 148
75 | M | 48457343 | těleso otopné panelové 3 desková 3 přídavné přestupní plochy v 900mm dl 600mm 1997W |  |  | kus | 5 | 0 |  | 0 |  |  |  | základní | 0 | 0 | 0 | 0 | 0 | 0 | 8 | M | 2 |  |  |  | ROZPOCET | 0 | 0 | 0 | 0 | 0 | 1 | 0 | 4 | 150
76 | M | 48457347 | těleso otopné panelové 3 desková 3 přídavné přestupní plochy v 900mm dl 1000mm 3228W |  |  | kus | 4 | 0 |  | 0 |  |  |  | základní | 0 | 0 | 0 | 0 | 0 | 0 | 8 | M | 2 |  |  |  | ROZPOCET | 0 | 0 | 0 | 0 | 0 | 1 | 0 | 4 | 152
77 | K | 735X001 | Demontáž stávající zařízení pro vytápění |  |  | kus | 1 | 0 |  | 0 |  |  |  | základní | 0 | 0 | 0 | 0 | 0 | 0 | 4 | K | 2 |  |  |  | ROZPOCET | 0 | 0 | 0 | 0 | 0 | 1 | 0 | 4 | 154
78 | K | 735X002 | Demontáž stávající zařízení pro napojení teplovodních výměníků VZT jednotek. |  |  | kus | 1 | 0 |  | 0 |  |  |  | základní | 0 | 0 | 0 | 0 | 0 | 0 | 4 | K | 2 |  |  |  | ROZPOCET | 0 | 0 | 0 | 0 | 0 | 1 | 0 | 4 | 156
79 | K | 998735102 | Přesun hmot pro otopná tělesa stanovený z hmotnosti přesunovaného materiálu vodorovná dopravní vzdálenost do 50 m v objektech výšky přes 6 do 12 m |  |  | t | 4.51 | 0 |  | 0 |  |  |  | základní | 0 | 0 | 0 | 0 | 0 | 0 | 4 | K | 2 |  |  |  | ROZPOCET | 0 | 0 | 0 | 0 | 0 | 1 | 0 | 4 | 158
| VRN - Vedlejší rozpočtové náklady | [8 empty] | 0 | [5 empty] | 0 |  | 0 |  | 0 | 1 | D | 0 |  |  |  | ROZPOCET | [6 empty] | 0
| VRN9 - Ostatní náklady | [8 empty] | 0 | [5 empty] | 0 |  | 0 |  | 0 | 1 | D | 1 |  |  |  | ROZPOCET | [6 empty] | 0
80 | K | 730X201010 | Odborná prohlídka a zjištění rozsahu demontáží stávajícího zařízení vytápění. |  |  | hod. | 16 | 0 |  | 0 |  |  |  | základní | 0 | 0 | 0 | 0 | 0 | 0 | 4 | K | 2 |  |  |  | ROZPOCET | 0 | 0 | 0 | 0 | 0 | 1 | 0 | 4 | 160
81 | K | 730X205020 | Vypuštění, napuštění a opakované propláchnutí topného systému |  |  | ks | 3 | 0 |  | 0 |  |  |  | základní | 0 | 0 | 0 | 0 | 0 | 0 | 4 | K | 2 |  |  |  | ROZPOCET | 0 | 0 | 0 | 0 | 0 | 1 | 0 | 4 | 162
82 | K | 730X205030 | Zprovoznění, odvzdušnění, seřízení a vyzkoušení zařízení |  |  | hod. | 16 | 0 |  | 0 |  |  |  | základní | 0 | 0 | 0 | 0 | 0 | 0 | 4 | K | 2 |  |  |  | ROZPOCET | 0 | 0 | 0 | 0 | 0 | 1 | 0 | 4 | 164
83 | K | 730X205040 | Zaučení obsluhy |  |  | hod. | 2 | 0 |  | 0 |  |  |  | základní | 0 | 0 | 0 | 0 | 0 | 0 | 4 | K | 2 |  |  |  | ROZPOCET | 0 | 0 | 0 | 0 | 0 | 1 | 0 | 4 | 166
84 | K | 04320300X01 | Vnější vizuální kontrola |  |  | m | 1471 | 0 |  | 0 |  |  |  | základní | 0 | 0 | 0 | 0 | 0 | 0 | 4 | K | 2 |  |  |  | ROZPOCET | 0 | 0 | 0 | 0 | 0 | 1 | 0 | 4 | 168
85 | K | 730X205050 | Zkoušky např. dle ČSN 06 0310 včetně vystavení protokolů o zkouškách |  |  | hod. | 72 | 0 |  | 0 |  |  |  | základní | 0 | 0 | 0 | 0 | 0 | 0 | 4 | K | 2 |  |  |  | ROZPOCET | 0 | 0 | 0 | 0 | 0 | 1 | 0 | 4 | 170
86 | K | 730X205060 | Seřízení průtoků topné vody včetně vystavení protokolu |  |  | hod. | 24 | 0 |  | 0 |  |  |  | základní | 0 | 0 | 0 | 0 | 0 | 0 | 4 | K | 2 |  |  |  | ROZPOCET | 0 | 0 | 0 | 0 | 0 | 1 | 0 | 4 | 172
87 | K | 210020952X001 | Výstražné, informační, bezpečnostní a další tabulky |  |  | soubor | 1 | 0 |  | 0 |  |  |  | základní | 0 | 0 | 0 | 0 | 0 | 0 | 4 | K | 2 |  |  |  | ROZPOCET | 0 | 0 | 0 | 0 | 0 | 1 | 0 | 4 | 174
88 | K | 36076000 | Popisy a označení rozvodu a zařízení |  |  | soubor | 1 | 0 |  | 0 |  |  |  | základní | 0 | 0 | 0 | 0 | 0 | 0 | 4 | K | 2 |  |  |  | ROZPOCET | 0 | 0 | 0 | 0 | 0 | 1 | 0 | 4 | 176
89 | K | 99822004 | Dopracování zadávací dokumentace na dodavatelskou prováděcí a dílenskou dokumentaci |  |  | soubor | 1 | 0 |  | 0 |  |  |  | základní | 0 | 0 | 0 | 0 | 0 | 0 | 4 | K | 2 |  |  |  | ROZPOCET | 0 | 0 | 0 | 0 | 0 | 1 | 0 | 4 | 178
90 | K | 005241010X | Vypracování dokumentace skutečného stavu |  |  | soubor | 1 | 0 |  | 0 |  |  |  | základní | 0 | 0 | 0 | 0 | 0 | 0 | 4 | K | 2 |  |  |  | ROZPOCET | 0 | 0 | 0 | 0 | 0 | 1 | 0 | 4 | 180
91 | K | 730X205160 | Předání a převzetí díla vč. vystavení protokolu a převzetí dokumentace skutečného stavu s kontrolou souhlasu realizované stavby s touto dokumetací. |  |  | ks | 1 | 0 |  | 0 |  |  |  | základní | 0 | 0 | 0 | 0 | 0 | 0 | 4 | K | 2 |  |  |  | ROZPOCET | 0 | 0 | 0 | 0 | 0 | 1 | 0 | 4 | 182
92 | K | 9988741 | Ostatní stavební, montážní, pomocné a doplňkové práce v potřebném rozsahu |  |  | soubor | 1 | 0 |  | 0 |  |  |  | základní | 0 | 0 | 0 | 0 | 0 | 0 | 4 | K | 2 |  |  |  | ROZPOCET | 0 | 0 | 0 | 0 | 0 | 1 | 0 | 4 | 184
93 | K | 9988744 | Ostatní drobný, pomocný, doplňkový a ostatní materiál , v potřebném rozsahu pro řádné dokončení díla |  |  | soubor | 1 | 0 |  | 0 |  |  |  | základní | 0 | 0 | 0 | 0 | 0 | 0 | 4 | K | 2 |  |  |  | ROZPOCET | 0 | 0 | 0 | 0 | 0 | 1 | 0 | 4 | 186
94 | K | 005211091X | Likvidace odpadů |  |  | soubor | 1 | 0 |  | 0 |  |  |  | základní | 0 | 0 | 0 | 0 | 0 | 0 | 4 | K | 2 |  |  |  | ROZPOCET | 0 | 0 | 0 | 0 | 0 | 1 | 0 | 4 | 188
95 | K | 005211092X | Průběžný a závěrečný úklid |  |  | soubor | 1 | 0 |  | 0 |  |  |  | základní | 0 | 0 | 0 | 0 | 0 | 0 | 4 | K | 2 |  |  |  | ROZPOCET | 0 | 0 | 0 | 0 | 0 | 1 | 0 | 4 | 190
96 | K | 730X205140 | Koordinační činnost |  |  | ks | 1 | 0 |  | 0 |  |  |  | základní | 0 | 0 | 0 | 0 | 0 | 0 | 4 | K | 2 |  |  |  | ROZPOCET | 0 | 0 | 0 | 0 | 0 | 1 | 0 | 4 | 192

## 3 - Vzduchotec...
| List obsahuje: |  | 1) Krycí list rozpočtu |  | 2) Rekapitulace rozpočtu |  |  | 3) Rozpočet |  |  | Zpět na list: | Rekapitulace stavby
optimalizováno pro tisk sestav ve formátu A4 - na výšku | [11 empty] | >> skryté sloupce << | [9 empty] | {dc520b7b-0731-4bcd-8925-a4184426811f}
2
KRYCÍ LIST ROZPOČTU | [12 empty] | v --- níže se nacházejí doplnkové a pomocné údaje k sestavám --- v | [8 empty] | False
| Stavba: |  | ČSSZ Ústředí - oprava Foldermayerova pavilonu - Rozpočet
| Objekt: |  | 3 - Vzduchotechnika
| JKSO: | [7 empty] | CC-CZ:
| Místo: | [7 empty] | Datum:
| Objednatel: | [7 empty] | IČ: |  | 00006963
DIČ:
| Zhotovitel: | [7 empty] | IČ:
DIČ:
| Projektant: | [7 empty] | IČ:
DIČ:
| Zpracovatel: | [7 empty] | IČ:
DIČ:
Poznámka:
| Náklady z rozpočtu | [7 empty] | 0
| Ostatní náklady | [7 empty] | 0
| Cena bez DPH | [7 empty] | 0
| DPH | základní | 21% | ze | 0 |  |  |  | 0
|  | snížená | 15% | ze | 0 |  |  |  | 0
|  | zákl. přenesená | 21% | ze | 0 |  |  |  | 0
|  | sníž. přenesená | 15% | ze | 0 |  |  |  | 0
|  | nulová | 0% | ze | 0 |  |  |  | 0
| Cena s DPH |  |  | v | CZK |  |  | 0
| Projektant |  |  |  |  | Zpracovatel
| Datum a podpis: |  |  | Razítko |  | Datum a podpis: |  |  |  | Razítko
| Objednavatel |  |  |  |  | Zhotovitel
| Datum a podpis: |  |  | Razítko |  | Datum a podpis: |  |  |  | Razítko
REKAPITULACE ROZPOČTU
Stavba: |  |  | ČSSZ Ústředí - oprava Foldermayerova pavilonu - Rozpočet
Objekt: |  |  | 3 - Vzduchotechnika
Místo: | [6 empty] | Datum:
Objednatel: | [6 empty] | Projektant:
Zhotovitel: | [6 empty] | Zpracovatel:
Kód - Popis | [9 empty] | Cena celkem [CZK]
1) Náklady z rozpočtu | [9 empty] | 0 | [12 empty] | -1
| PSV - Práce a dodávky PSV | [8 empty] | 0
| 751 - Vzduchotechnika | [8 empty] | 0
| VRN - Vedlejší rozpočtové náklady | [8 empty] | 0
| VRN9 - Ostatní náklady | [8 empty] | 0
2) Ostatní náklady | [9 empty] | 0 |  |  |  | DPH
Celkové náklady za stavbu 1) + 2) | [7 empty] | 0
ROZPOČET
Stavba: |  |  | ČSSZ Ústředí - oprava Foldermayerova pavilonu - Rozpočet
Objekt: |  |  | 3 - Vzduchotechnika
Místo: | [6 empty] | Datum:
Objednatel: | [6 empty] | Projektant:
Zhotovitel: | [6 empty] | Zpracovatel:
PČ | Typ | Kód | Popis |  |  | MJ | Množství | J.cena [CZK] |  | Cena celkem [CZK] |  |  | Poznámka | DPH | J. Nh [h] | Nh celkem [h] | J. hmotnost [t] | Hmotnost celkem [t] | J. suť [t] | Suť Celkem [t]
Náklady z rozpočtu | [9 empty] | 0 | [5 empty] | 0 |  | 0 |  | 0 |  | D | -1 | [7 empty] | 0
| PSV - Práce a dodávky PSV | [8 empty] | 0 | [5 empty] | 0 |  | 0 |  | 0 | 1 | D | 0 | ROZPOCET | [6 empty] | 0
| 751 - Vzduchotechnika | [8 empty] | 0 | [5 empty] | 0 |  | 0 |  | 0 | 1 | D | 1 | ROZPOCET | [6 empty] | 0
4 | K | 751X11501010 | Diagonální ventilátor do kruhového potrubí IP44 Vo=210/160/110 m3/h, tlak 70Pa, příkon 27W, proud 0,12 A, napětí 230 V, IP44 ultra tichý ventilátor |  |  | ks | 3 | 0 |  | 0 |  |  |  | základní | 0 | 0 | 0 | 0 | 0 | 0 | 4 | K | 2 | ROZPOCET | 0 | 0 | 0 | 0 | 0 | 1 | 0 | 4 | 6
|  |  | Poznámka k položce: Pozice v PD: 1.1 | [18 empty] | P | 2
5 | K | 751X11501020 | Rychloupínací spona DN 125 rychloup.spona |  |  | ks | 6 | 0 |  | 0 |  |  |  | základní | 0 | 0 | 0 | 0 | 0 | 0 | 4 | K | 2 | ROZPOCET | 0 | 0 | 0 | 0 | 0 | 1 | 0 | 4 | 8
|  |  | Poznámka k položce: Pozice v PD: 1.2 | [18 empty] | P | 2
6 | K | 751X11501030 | Zpětná klapka DN 125 zpětná klapka |  |  | ks | 3 | 0 |  | 0 |  |  |  | základní | 0 | 0 | 0 | 0 | 0 | 0 | 4 | K | 2 | ROZPOCET | 0 | 0 | 0 | 0 | 0 | 1 | 0 | 4 | 10
|  |  | Poznámka k položce: Pozice v PD: 1.3 | [18 empty] | P | 2
7 | K | 751X11501040 | Plastový talířový ventil univerzální DN 125 tal.vent.pl.univerzál |  |  | ks | 12 | 0 |  | 0 |  |  |  | základní | 0 | 0 | 0 | 0 | 0 | 0 | 4 | K | 2 | ROZPOCET | 0 | 0 | 0 | 0 | 0 | 1 | 0 | 4 | 12
|  |  | Poznámka k položce: Pozice v PD: 1.4 | [18 empty] | P | 2
8 | K | 751X11501050 | Ohebná hliníková hadice hlukově izolovaná DN 127 zvukově izol.hadice |  |  | bm | 13.9 | 0 |  | 0 |  |  |  | základní | 0 | 0 | 0 | 0 | 0 | 0 | 4 | K | 2 | ROZPOCET | 0 | 0 | 0 | 0 | 0 | 1 | 0 | 4 | 14
|  |  | Poznámka k položce: Pozice v PD: 1.5 | [18 empty] | P | 2
9 | K | 751X11501060 | Požární stěnový uzávěr TPM 130/17 200x300-.40 - TPM 130/17 |  |  | ks | 6 | 0 |  | 0 |  |  |  | základní | 0 | 0 | 0 | 0 | 0 | 0 | 4 | K | 2 | ROZPOCET | 0 | 0 | 0 | 0 | 0 | 1 | 0 | 4 | 16
|  |  | Poznámka k položce: Pozice v PD: 1.7 | [18 empty] | P | 2
10 | K | 751X11501070 | Těsnění prostupu požárně dělící konstrukcí |  |  | ks | 6 | 0 |  | 0 |  |  |  | základní | 0 | 0 | 0 | 0 | 0 | 0 | 4 | K | 2 | ROZPOCET | 0 | 0 | 0 | 0 | 0 | 1 | 0 | 4 | 18
12 | K | 751X11501090 | Protidešťová stříška DN 200 protidešťová stříška na spiro |  |  | ks | 1 | 0 |  | 0 |  |  |  | základní | 0 | 0 | 0 | 0 | 0 | 0 | 4 | K | 2 | ROZPOCET | 0 | 0 | 0 | 0 | 0 | 1 | 0 | 4 | 20
13 | K | 751X11501100 | Odvaděč kondenzátu jako záslep DN 200 s nátrubkem pro napojení hadice |  |  | ks | 1 | 0 |  | 0 |  |  |  | základní | 0 | 0 | 0 | 0 | 0 | 0 | 4 | K | 2 | ROZPOCET | 0 | 0 | 0 | 0 | 0 | 1 | 0 | 4 | 22
14 | K | 751X11501110 | Kruhové potrubí spiro do průměru140 30% tvarovek |  |  | bm | 20 | 0 |  | 0 |  |  |  | základní | 0 | 0 | 0 | 0 | 0 | 0 | 4 | K | 2 | ROZPOCET | 0 | 0 | 0 | 0 | 0 | 1 | 0 | 4 | 24
15 | K | 751X11501120 | Kruhové potrubí spiro do průměru200 100% tvarovek |  |  | bm | 25 | 0 |  | 0 |  |  |  | základní | 0 | 0 | 0 | 0 | 0 | 0 | 4 | K | 2 | ROZPOCET | 0 | 0 | 0 | 0 | 0 | 1 | 0 | 4 | 26
16 | K | 751X11501130 | Závěsy, závěsné lišty, závitové tyče,závěsy, kruhové závěsy,hmoždinky ( 2,6% z dodávky potrubí) |  |  | kus | 1 | 0 |  | 0 |  |  |  | základní | 0 | 0 | 0 | 0 | 0 | 0 | 4 | K | 2 | ROZPOCET | 0 | 0 | 0 | 0 | 0 | 1 | 0 | 4 | 28
17 | K | 751X11501140 | Diagonální ventilátor do kruhového potrubí IP44 Vo=340 m3/h, tlak 100 Pa, příkon 59 W, proud 0,26 A, napětí 230 V, IP44 ultra tichý ventilátor |  |  | ks | 1 | 0 |  | 0 |  |  |  | základní | 0 | 0 | 0 | 0 | 0 | 0 | 4 | K | 2 | ROZPOCET | 0 | 0 | 0 | 0 | 0 | 1 | 0 | 4 | 30
|  |  | Poznámka k položce: Pozice v PD: 2.1 | [18 empty] | P | 2
18 | K | 751X11501150 | Rychloupínací spona DN 125 rychloup.spona |  |  | ks | 2 | 0 |  | 0 |  |  |  | základní | 0 | 0 | 0 | 0 | 0 | 0 | 4 | K | 2 | ROZPOCET | 0 | 0 | 0 | 0 | 0 | 1 | 0 | 4 | 32
|  |  | Poznámka k položce: Pozice v PD: 2.2 | [18 empty] | P | 2
19 | K | 751X11501160 | Zpětná klapka DN 125 zpětná klapka |  |  | ks | 1 | 0 |  | 0 |  |  |  | základní | 0 | 0 | 0 | 0 | 0 | 0 | 4 | K | 2 | ROZPOCET | 0 | 0 | 0 | 0 | 0 | 1 | 0 | 4 | 34
|  |  | Poznámka k položce: Pozice v PD: 2.3 | [18 empty] | P | 2
20 | K | 751X11501170 | Plastový talířový ventil univerzální DN 125 tal.vent.pl.univerzál |  |  | ks | 6 | 0 |  | 0 |  |  |  | základní | 0 | 0 | 0 | 0 | 0 | 0 | 4 | K | 2 | ROZPOCET | 0 | 0 | 0 | 0 | 0 | 1 | 0 | 4 | 36
|  |  | Poznámka k položce: Pozice v PD: 2.4 | [18 empty] | P | 2
21 | K | 751X11501180 | Protidešťová žaluzie plastová DN 160 W protidešt.žaluzie |  |  | ks | 1 | 0 |  | 0 |  |  |  | základní | 0 | 0 | 0 | 0 | 0 | 0 | 4 | K | 2 | ROZPOCET | 0 | 0 | 0 | 0 | 0 | 1 | 0 | 4 | 38
|  |  | Poznámka k položce: Pozice v PD: 2.5 | [18 empty] | P | 2
22 | K | 751X11501190 | Ohebná hliníková hadice hlukově izolovaná DN 127 zvukově izol.hadice |  |  | bm | 6 | 0 |  | 0 |  |  |  | základní | 0 | 0 | 0 | 0 | 0 | 0 | 4 | K | 2 | ROZPOCET | 0 | 0 | 0 | 0 | 0 | 1 | 0 | 4 | 40
|  |  | Poznámka k položce: Pozice v PD: 2.6 | [18 empty] | P | 2
23 | K | 751X11501200 | Kruhové potrubí spiro do průměru140 20% tvarovek |  |  | bm | 12 | 0 |  | 0 |  |  |  | základní | 0 | 0 | 0 | 0 | 0 | 0 | 4 | K | 2 | ROZPOCET | 0 | 0 | 0 | 0 | 0 | 1 | 0 | 4 | 42
24 | K | 751X11501210 | Závěsy, závěsné lišty, závitové tyče,závěsy, kruhové závěsy,hmoždinky ( 2,6% z dodávky potrubí) |  |  | kus | 1 | 0 |  | 0 |  |  |  | základní | 0 | 0 | 0 | 0 | 0 | 0 | 4 | K | 2 | ROZPOCET | 0 | 0 | 0 | 0 | 0 | 1 | 0 | 4 | 44
25 | K | 751X11501220 | Malý axiální ventilátor IP 45 Vo=50 m3/h, tlak 40 Pa, příkon 26 W, napětí 230 V, IP44 ultra tichý ventilátor IP45 , malý ax.vent. Ventilátor včetně zpětné klapky a doběhu |  |  | ks | 2 | 0 |  | 0 |  |  |  | základní | 0 | 0 | 0 | 0 | 0 | 0 | 4 | K | 2 | ROZPOCET | 0 | 0 | 0 | 0 | 0 | 1 | 0 | 4 | 46
|  |  | Poznámka k položce: Pozice v PD: 3.1 | [18 empty] | P | 2
26 | K | 751X11501230 | Protidešťová žaluzie plastová DN 160 W protidešt.žaluzie |  |  | ks | 2 | 0 |  | 0 |  |  |  | základní | 0 | 0 | 0 | 0 | 0 | 0 | 4 | K | 2 | ROZPOCET | 0 | 0 | 0 | 0 | 0 | 1 | 0 | 4 | 48
|  |  | Poznámka k položce: Pozice v PD: 3.2 | [18 empty] | P | 2
27 | K | 751X11501240 | Kruhové potrubí spiro do průměru200 rovné |  |  | bm | 2 | 0 |  | 0 |  |  |  | základní | 0 | 0 | 0 | 0 | 0 | 0 | 4 | K | 2 | ROZPOCET | 0 | 0 | 0 | 0 | 0 | 1 | 0 | 4 | 50
28 | K | 751X11501250 | Závěsy, závěsné lišty, závitové tyče,závěsy, kruhové závěsy,hmoždinky ( 2,6% z dodávky potrubí) |  |  | kus | 1 | 0 |  | 0 |  |  |  | základní | 0 | 0 | 0 | 0 | 0 | 0 | 4 | K | 2 | ROZPOCET | 0 | 0 | 0 | 0 | 0 | 1 | 0 | 4 | 52
29 | K | 751X11501260 | Diagonální ventilátor do kruhového potrubí IP44 Vo=160 m3/h, tlak 70Pa, příkon 27W, proud 0,12 A, napětí 230 V, IP44 ultra tichý ventilátor |  |  | ks | 2 | 0 |  | 0 |  |  |  | základní | 0 | 0 | 0 | 0 | 0 | 0 | 4 | K | 2 | ROZPOCET | 0 | 0 | 0 | 0 | 0 | 1 | 0 | 4 | 54
|  |  | Poznámka k položce: Pozice v PD: 4.1 | [18 empty] | P | 2
30 | K | 751X11501270 | Rychloupínací spona DN 125 rychloup.spona |  |  | ks | 4 | 0 |  | 0 |  |  |  | základní | 0 | 0 | 0 | 0 | 0 | 0 | 4 | K | 2 | ROZPOCET | 0 | 0 | 0 | 0 | 0 | 1 | 0 | 4 | 56
|  |  | Poznámka k položce: Pozice v PD: 4.2 | [18 empty] | P | 2
31 | K | 751X11501280 | Zpětná klapka DN 125 zpětná klapka |  |  | ks | 2 | 0 |  | 0 |  |  |  | základní | 0 | 0 | 0 | 0 | 0 | 0 | 4 | K | 2 | ROZPOCET | 0 | 0 | 0 | 0 | 0 | 1 | 0 | 4 | 58
|  |  | Poznámka k položce: Pozice v PD: 4.3 | [18 empty] | P | 2
32 | K | 751X11501290 | Plastový talířový ventil univerzální DN 125 tal.vent.pl.univerzál |  |  | ks | 8 | 0 |  | 0 |  |  |  | základní | 0 | 0 | 0 | 0 | 0 | 0 | 4 | K | 2 | ROZPOCET | 0 | 0 | 0 | 0 | 0 | 1 | 0 | 4 | 60
|  |  | Poznámka k položce: Pozice v PD: 4.4 | [18 empty] | P | 2
33 | K | 751X11501300 | Ohebná hliníková hadice hlukově izolovaná DN 127 zvukově izol.hadice |  |  | bm | 6 | 0 |  | 0 |  |  |  | základní | 0 | 0 | 0 | 0 | 0 | 0 | 4 | K | 2 | ROZPOCET | 0 | 0 | 0 | 0 | 0 | 1 | 0 | 4 | 62
|  |  | Poznámka k položce: Pozice v PD: 4.5 | [18 empty] | P | 2
34 | K | 751X11501310 | Protidešťová stříška DN 160 protidešťová stříška na spiro |  |  | ks | 1 | 0 |  | 0 |  |  |  | základní | 0 | 0 | 0 | 0 | 0 | 0 | 4 | K | 2 | ROZPOCET | 0 | 0 | 0 | 0 | 0 | 1 | 0 | 4 | 64
35 | K | 751X11501320 | odvaděč kondenzátu jako záslep DN 160 s nátrubkem pro napojení hadice |  |  | ks | 1 | 0 |  | 0 |  |  |  | základní | 0 | 0 | 0 | 0 | 0 | 0 | 4 | K | 2 | ROZPOCET | 0 | 0 | 0 | 0 | 0 | 1 | 0 | 4 | 66
36 | K | 751X11501330 | Kruhové potrubí spiro do průměru140 50% tvarovek |  |  | bm | 6.8 | 0 |  | 0 |  |  |  | základní | 0 | 0 | 0 | 0 | 0 | 0 | 4 | K | 2 | ROZPOCET | 0 | 0 | 0 | 0 | 0 | 1 | 0 | 4 | 68
37 | K | 751X11501340 | Kruhové potrubí spiro do průměru200 100% tvarovek |  |  | bm | 0.8 | 0 |  | 0 |  |  |  | základní | 0 | 0 | 0 | 0 | 0 | 0 | 4 | K | 2 | ROZPOCET | 0 | 0 | 0 | 0 | 0 | 1 | 0 | 4 | 70
38 | K | 751X11501350 | Závěsy, závěsné lišty, závitové tyče,závěsy, kruhové závěsy,hmoždinky ( 2,6% z dodávky potrubí) |  |  | kus | 1 | 0 |  | 0 |  |  |  | základní | 0 | 0 | 0 | 0 | 0 | 0 | 4 | K | 2 | ROZPOCET | 0 | 0 | 0 | 0 | 0 | 1 | 0 | 4 | 72
39 | K | 751X11501360 | Diagonální ventilátor do kruhového potrubí IP44 Vo=100 m3/h, tlak 70Pa, příkon 27W, proud 0,12 A, napětí 230 V, IP44 ultra tichý ventilátor |  |  | ks | 3 | 0 |  | 0 |  |  |  | základní | 0 | 0 | 0 | 0 | 0 | 0 | 4 | K | 2 | ROZPOCET | 0 | 0 | 0 | 0 | 0 | 1 | 0 | 4 | 74
|  |  | Poznámka k položce: Pozice v PD: 5.1 | [18 empty] | P | 2
40 | K | 751X11501370 | Rychloupínací spona DN 125 rychloup.spona |  |  | ks | 3 | 0 |  | 0 |  |  |  | základní | 0 | 0 | 0 | 0 | 0 | 0 | 4 | K | 2 | ROZPOCET | 0 | 0 | 0 | 0 | 0 | 1 | 0 | 4 | 76
|  |  | Poznámka k položce: Pozice v PD: 5.2 | [18 empty] | P | 2
41 | K | 751X11501380 | Rychloupínací spona DN 125 rychloup.spona |  |  | ks | 3 | 0 |  | 0 |  |  |  | základní | 0 | 0 | 0 | 0 | 0 | 0 | 4 | K | 2 | ROZPOCET | 0 | 0 | 0 | 0 | 0 | 1 | 0 | 4 | 78
|  |  | Poznámka k položce: Pozice v PD: 5.3 | [18 empty] | P | 2
42 | K | 751X11501390 | Zpětná klapka DN 125 zpětná klapka |  |  | ks | 3 | 0 |  | 0 |  |  |  | základní | 0 | 0 | 0 | 0 | 0 | 0 | 4 | K | 2 | ROZPOCET | 0 | 0 | 0 | 0 | 0 | 1 | 0 | 4 | 80
|  |  | Poznámka k položce: Pozice v PD: 5.4 | [18 empty] | P | 2
43 | K | 751X11501400 | Plastový talířový ventil univerzální DN 125 tal.vent.pl.univerzál |  |  | ks | 6 | 0 |  | 0 |  |  |  | základní | 0 | 0 | 0 | 0 | 0 | 0 | 4 | K | 2 | ROZPOCET | 0 | 0 | 0 | 0 | 0 | 1 | 0 | 4 | 82
|  |  | Poznámka k položce: Pozice v PD: 5.5 | [18 empty] | P | 2
44 | K | 751X11501410 | Ohebná hliníková hadice hlukově izolovaná DN 127 zvukově izol.hadice |  |  | bm | 2.3 | 0 |  | 0 |  |  |  | základní | 0 | 0 | 0 | 0 | 0 | 0 | 4 | K | 2 | ROZPOCET | 0 | 0 | 0 | 0 | 0 | 1 | 0 | 4 | 84
|  |  | Poznámka k položce: Pozice v PD: 5.6 | [18 empty] | P | 2
45 | K | 751X11501420 | Protidešťová stříška na spiro DN 125 |  |  | ks | 1 | 0 |  | 0 |  |  |  | základní | 0 | 0 | 0 | 0 | 0 | 0 | 4 | K | 2 | ROZPOCET | 0 | 0 | 0 | 0 | 0 | 1 | 0 | 4 | 86
46 | K | 751X11501430 | Odvaděč kondenzátu jako záslep DN 125 s nátrubkem pro napojení hadice |  |  | ks | 1 | 0 |  | 0 |  |  |  | základní | 0 | 0 | 0 | 0 | 0 | 0 | 4 | K | 2 | ROZPOCET | 0 | 0 | 0 | 0 | 0 | 1 | 0 | 4 | 88
47 | K | 751X11501440 | Kruhové potrubí spiro do průměru140 40% tvarovek |  |  | bm | 8.9 | 0 |  | 0 |  |  |  | základní | 0 | 0 | 0 | 0 | 0 | 0 | 4 | K | 2 | ROZPOCET | 0 | 0 | 0 | 0 | 0 | 1 | 0 | 4 | 90
48 | K | 751X11501450 | Závěsy, závěsné lišty, závitové tyče,závěsy, kruhové závěsy,hmoždinky ( 2,6% z dodávky potrubí) |  |  | kus | 1 | 0 |  | 0 |  |  |  | základní | 0 | 0 | 0 | 0 | 0 | 0 | 4 | K | 2 | ROZPOCET | 0 | 0 | 0 | 0 | 0 | 1 | 0 | 4 | 92
59 | K | 751X11501560 | Diagonální ventilátor do kruhového potrubí IP44 Vo=260 m3/h, tlak 70Pa, příkon 27W, proud 0,12 A, napětí 230 V, IP44 ultra tichý ventilátor |  |  | ks | 1 | 0 |  | 0 |  |  |  | základní | 0 | 0 | 0 | 0 | 0 | 0 | 4 | K | 2 | ROZPOCET | 0 | 0 | 0 | 0 | 0 | 1 | 0 | 4 | 114
|  |  | Poznámka k položce: Pozice v PD: 8.1 | [18 empty] | P | 2
60 | K | 751X11501570 | Rychloupínací spona DN 125 rychloup.spona |  |  | ks | 2 | 0 |  | 0 |  |  |  | základní | 0 | 0 | 0 | 0 | 0 | 0 | 4 | K | 2 | ROZPOCET | 0 | 0 | 0 | 0 | 0 | 1 | 0 | 4 | 116
|  |  | Poznámka k položce: Pozice v PD: 8.2 | [18 empty] | P | 2
61 | K | 751X11501580 | Zpětná klapka DN 125 zpětná klapka |  |  | ks | 1 | 0 |  | 0 |  |  |  | základní | 0 | 0 | 0 | 0 | 0 | 0 | 4 | K | 2 | ROZPOCET | 0 | 0 | 0 | 0 | 0 | 1 | 0 | 4 | 118
|  |  | Poznámka k položce: Pozice v PD: 8.3 | [18 empty] | P | 2
62 | K | 751X11501590 | Protidešťová žaluzie plastová DN 160 W protidešt.žaluzie |  |  | ks | 1 | 0 |  | 0 |  |  |  | základní | 0 | 0 | 0 | 0 | 0 | 0 | 4 | K | 2 | ROZPOCET | 0 | 0 | 0 | 0 | 0 | 1 | 0 | 4 | 120
|  |  | Poznámka k položce: Pozice v PD: 8.4 | [18 empty] | P | 2
63 | K | 751X11501600 | Plastový talířový ventil univerzální DN 125 tal.vent.pl.univerzál |  |  | ks | 6 | 0 |  | 0 |  |  |  | základní | 0 | 0 | 0 | 0 | 0 | 0 | 4 | K | 2 | ROZPOCET | 0 | 0 | 0 | 0 | 0 | 1 | 0 | 4 | 122
|  |  | Poznámka k položce: Pozice v PD: 8.5 | [18 empty] | P | 2
64 | K | 751X11501610 | Ohebná hliníková hadice hlukově izolovaná DN 127 zvukově izol.hadice |  |  | bm | 6 | 0 |  | 0 |  |  |  | základní | 0 | 0 | 0 | 0 | 0 | 0 | 4 | K | 2 | ROZPOCET | 0 | 0 | 0 | 0 | 0 | 1 | 0 | 4 | 124
|  |  | Poznámka k položce: Pozice v PD: 8.6 | [18 empty] | P | 2
65 | K | 751X11501620 | Kruhové potrubí spiro do průměru140 20% tvarovek |  |  | bm | 12 | 0 |  | 0 |  |  |  | základní | 0 | 0 | 0 | 0 | 0 | 0 | 4 | K | 2 | ROZPOCET | 0 | 0 | 0 | 0 | 0 | 1 | 0 | 4 | 126
66 | K | 751X11501630 | Závěsy, závěsné lišty, závitové tyče,závěsy, kruhové závěsy,hmoždinky ( 2,6% z dodávky potrubí) |  |  | kus | 1 | 0 |  | 0 |  |  |  | základní | 0 | 0 | 0 | 0 | 0 | 0 | 4 | K | 2 | ROZPOCET | 0 | 0 | 0 | 0 | 0 | 1 | 0 | 4 | 128
67 | K | 751X11501640 | Diagonální ventilátor do kruhového potrubí IP44 Vo=100/30 m3/h, tlak 70Pa, příkon 27W, proud 0,12 A, napětí 230 V, IP44 ultra tichý ventilátor |  |  | ks | 2 | 0 |  | 0 |  |  |  | základní | 0 | 0 | 0 | 0 | 0 | 0 | 4 | K | 2 | ROZPOCET | 0 | 0 | 0 | 0 | 0 | 1 | 0 | 4 | 130
|  |  | Poznámka k položce: Pozice v PD: 9.1 | [18 empty] | P | 2
68 | K | 751X11501650 | Rychloupínací spona DN 125 rychloup.spona |  |  | ks | 4 | 0 |  | 0 |  |  |  | základní | 0 | 0 | 0 | 0 | 0 | 0 | 4 | K | 2 | ROZPOCET | 0 | 0 | 0 | 0 | 0 | 1 | 0 | 4 | 132
|  |  | Poznámka k položce: Pozice v PD: 9.2 | [18 empty] | P | 2
69 | K | 751X11501660 | Zpětná klapka DN 125 zpětná klapka |  |  | ks | 2 | 0 |  | 0 |  |  |  | základní | 0 | 0 | 0 | 0 | 0 | 0 | 4 | K | 2 | ROZPOCET | 0 | 0 | 0 | 0 | 0 | 1 | 0 | 4 | 134
|  |  | Poznámka k položce: Pozice v PD: 9.3 | [18 empty] | P | 2
70 | K | 751X11501670 | Plastový talířový ventil univerzální DN 125 tal.vent.pl.univerzál |  |  | ks | 3 | 0 |  | 0 |  |  |  | základní | 0 | 0 | 0 | 0 | 0 | 0 | 4 | K | 2 | ROZPOCET | 0 | 0 | 0 | 0 | 0 | 1 | 0 | 4 | 136
|  |  | Poznámka k položce: Pozice v PD: 9.4 | [18 empty] | P | 2
71 | K | 751X11501680 | Ohebná hliníková hadice hlukově izolovaná DN 127 zvukově izol.hadice |  |  | bm | 6 | 0 |  | 0 |  |  |  | základní | 0 | 0 | 0 | 0 | 0 | 0 | 4 | K | 2 | ROZPOCET | 0 | 0 | 0 | 0 | 0 | 1 | 0 | 4 | 138
|  |  | Poznámka k položce: Pozice v PD: 9.5 | [18 empty] | P | 2
72 | K | 751X11501690 | Kruhové potrubí spiro do průměru140 20% tvarovek |  |  | bm | 12 | 0 |  | 0 |  |  |  | základní | 0 | 0 | 0 | 0 | 0 | 0 | 4 | K | 2 | ROZPOCET | 0 | 0 | 0 | 0 | 0 | 1 | 0 | 4 | 140
73 | K | 751X11501700 | Požární stěnový uzávěr TPM 130/17 200x300-.40 - TPM 130/17 |  |  | ks | 1 | 0 |  | 0 |  |  |  | základní | 0 | 0 | 0 | 0 | 0 | 0 | 4 | K | 2 | ROZPOCET | 0 | 0 | 0 | 0 | 0 | 1 | 0 | 4 | 142
|  |  | Poznámka k položce: Pozice v PD: 9.6 | [18 empty] | P | 2
74 | K | 751X11501710 | Těsnění prostupu požárně dělící konstrukcí |  |  | ks | 1 | 0 |  | 0 |  |  |  | základní | 0 | 0 | 0 | 0 | 0 | 0 | 4 | K | 2 | ROZPOCET | 0 | 0 | 0 | 0 | 0 | 1 | 0 | 4 | 144
76 | K | 751X11501730 | Závěsy, závěsné lišty, závitové tyče,závěsy, kruhové závěsy,hmoždinky ( 2,6% z dodávky potrubí) |  |  | kus | 1 | 0 |  | 0 |  |  |  | základní | 0 | 0 | 0 | 0 | 0 | 0 | 4 | K | 2 | ROZPOCET | 0 | 0 | 0 | 0 | 0 | 1 | 0 | 4 | 146
77 | K | 751X11501740 | Diagonální ventilátor do kruhového potrubí IP44 Vo=230 m3/h, tlak 70Pa, příkon 27W, proud 0,12 A, napětí 230 V, IP44 ultra tichý ventilátor |  |  | ks | 1 | 0 |  | 0 |  |  |  | základní | 0 | 0 | 0 | 0 | 0 | 0 | 4 | K | 2 | ROZPOCET | 0 | 0 | 0 | 0 | 0 | 1 | 0 | 4 | 148
|  |  | Poznámka k položce: Pozice v PD: 10.1 | [18 empty] | P | 2
78 | K | 751X11501750 | Rychloupínací spona DN 125 rychloup.spona |  |  | ks | 2 | 0 |  | 0 |  |  |  | základní | 0 | 0 | 0 | 0 | 0 | 0 | 4 | K | 2 | ROZPOCET | 0 | 0 | 0 | 0 | 0 | 1 | 0 | 4 | 150
|  |  | Poznámka k položce: Pozice v PD: 10.2 | [18 empty] | P | 2
79 | K | 751X11501760 | Zpětná klapka DN 125 zpětná klapka |  |  | ks | 1 | 0 |  | 0 |  |  |  | základní | 0 | 0 | 0 | 0 | 0 | 0 | 4 | K | 2 | ROZPOCET | 0 | 0 | 0 | 0 | 0 | 1 | 0 | 4 | 152
|  |  | Poznámka k položce: Pozice v PD: 10.3 | [18 empty] | P | 2
80 | K | 751X11501770 | Protidešťová žaluzie plastová DN 160 W protidešt.žaluzie |  |  | ks | 1 | 0 |  | 0 |  |  |  | základní | 0 | 0 | 0 | 0 | 0 | 0 | 4 | K | 2 | ROZPOCET | 0 | 0 | 0 | 0 | 0 | 1 | 0 | 4 | 154
|  |  | Poznámka k položce: Pozice v PD: 10.4 | [18 empty] | P | 2
81 | K | 751X11501780 | Plastový talířový ventil univerzální DN 125 tal.vent.pl.univerzál |  |  | ks | 3 | 0 |  | 0 |  |  |  | základní | 0 | 0 | 0 | 0 | 0 | 0 | 4 | K | 2 | ROZPOCET | 0 | 0 | 0 | 0 | 0 | 1 | 0 | 4 | 156
|  |  | Poznámka k položce: Pozice v PD: 10.5 | [18 empty] | P | 2
82 | K | 751X11501790 | Ohebná hliníková hadice hlukově izolovaná DN 127 zvukově izol.hadice |  |  | bm | 2 | 0 |  | 0 |  |  |  | základní | 0 | 0 | 0 | 0 | 0 | 0 | 4 | K | 2 | ROZPOCET | 0 | 0 | 0 | 0 | 0 | 1 | 0 | 4 | 158
|  |  | Poznámka k položce: Pozice v PD: 10.6 | [18 empty] | P | 2
83 | K | 751X11501800 | Kruhové potrubí spiro do průměru140 20% tvarovek |  |  | bm | 8 | 0 |  | 0 |  |  |  | základní | 0 | 0 | 0 | 0 | 0 | 0 | 4 | K | 2 | ROZPOCET | 0 | 0 | 0 | 0 | 0 | 1 | 0 | 4 | 160
84 | K | 751X11501810 | Závěsy, závěsné lišty, závitové tyče,závěsy, kruhové závěsy,hmoždinky ( 2,6% z dodávky potrubí) |  |  | kus | 1 | 0 |  | 0 |  |  |  | základní | 0 | 0 | 0 | 0 | 0 | 0 | 4 | K | 2 | ROZPOCET | 0 | 0 | 0 | 0 | 0 | 1 | 0 | 4 | 162
| VRN - Vedlejší rozpočtové náklady | [8 empty] | 0 | [5 empty] | 0 |  | 0 |  | 0 | 1 | D | 0 | ROZPOCET | [6 empty] | 0
| VRN9 - Ostatní náklady | [8 empty] | 0 | [5 empty] | 0 |  | 0 |  | 0 | 1 | D | 1 | ROZPOCET | [6 empty] | 0
11 | K | 751X11501080 | Výchozí revize včetně vystavení protokolu o uvedení klapky do provozu |  |  | ks | 7 | 0 |  | 0 |  |  |  | základní | 0 | 0 | 0 | 0 | 0 | 0 | 4 | K | 2 | ROZPOCET | 0 | 0 | 0 | 0 | 0 | 1 | 0 | 4 | 164
87 | K | 751X11501840 | Zprovoznění, seřízení a vyzkoušení zařízení-Před předáním. Vyhotovení zápisu s popisem postupu zprovoznění, výsledků seřízení, výsledků zkoušek, atd. Zařízení musí být před předáním bez závad. |  |  | hod | 20 | 0 |  | 0 |  |  |  | základní | 0 | 0 | 0 | 0 | 0 | 0 | 4 | K | 2 | ROZPOCET | 0 | 0 | 0 | 0 | 0 | 1 | 0 | 4 | 166
88 | K | 751X11501850 | Funkční zkoušky včetně vystavení protokolů o zkouškách |  |  | hod | 72 | 0 |  | 0 |  |  |  | základní | 0 | 0 | 0 | 0 | 0 | 0 | 4 | K | 2 | ROZPOCET | 0 | 0 | 0 | 0 | 0 | 1 | 0 | 4 | 168
89 | K | 751X11501860 | Vyregulování průtoků vzduchu včetně vystavení protokolu |  |  | hod | 16 | 0 |  | 0 |  |  |  | základní | 0 | 0 | 0 | 0 | 0 | 0 | 4 | K | 2 | ROZPOCET | 0 | 0 | 0 | 0 | 0 | 1 | 0 | 4 | 170
90 | K | 210020952X001 | Výstražné, informační, bezpečnostní a další tabulky |  |  | soubor | 1 | 0 |  | 0 |  |  |  | základní | 0 | 0 | 0 | 0 | 0 | 0 | 4 | K | 2 | ROZPOCET | 0 | 0 | 0 | 0 | 0 | 1 | 0 | 4 | 172
96 | K | 36076000 | Popisy a označení rozvodu a zařízení |  |  | soubor | 1 | 0 |  | 0 |  |  |  | základní | 0 | 0 | 0 | 0 | 0 | 0 | 4 | K | 2 | ROZPOCET | 0 | 0 | 0 | 0 | 0 | 1 | 0 | 4 | 174
|  |  | Poznámka k položce: popisy a označení především rozvodů, uzávěrů, měřičů, snímačů a ovládacích prvků atd. dle požadavků technické zprávy a např. ČSN 13 0072, tak aby byla umožněna snadná orientace v zařízení vytápění pro obsluhu, údržbu a servis | [18 empty] | P | 2
91 | K | 99822004 | Dopracování zadávací dokumentace na dodavatelskou prováděcí a dílenskou dokumentaci |  |  | soubor | 1 | 0 |  | 0 |  |  |  | základní | 0 | 0 | 0 | 0 | 0 | 0 | 4 | K | 2 | ROZPOCET | 0 | 0 | 0 | 0 | 0 | 1 | 0 | 4 | 176
|  |  | Poznámka k položce: Zohlednit zejména požadavky a řešení dle zadávací projektové dokumentace a dále dodavatelem provedený konečný výběr typů a výrobců, jednotlivých materiálů, výrobků a zařízení a s ohledem na jejich skutečné parametry, návody výrobců, své firemní know-how, atd. Bude vypracována, projednána a odsouhlasena s investorem před započetím díla, resp. před započetím montáže a objednáním materiálu. Součástí projednání bude i deklarace (např. doložení výpočtů, soulad s návody výrobců, soulad s touto projektovou dokumentací, ...) provozních a charakteristických parametrů včetně deklarace zadávacím projektem požadovaných parametrů a charakteristik. Deklarace pouhým prohlášením bez objektivních prokázání tvrzení není možná. Teprve po schválení investorem může dodavatel započít s realizací. Dokumentace je vypracována dodavatelem technologie či stavební části a je předána provozovateli jako součást komplexní dodávky technologie či stavební části. | [18 empty] | P | 2
92 | K | 005241010X | Vypracování dokumentace skutečného stavu |  |  | soubor | 1 | 0 |  | 0 |  |  |  | základní | 0 | 0 | 0 | 0 | 0 | 0 | 4 | K | 2 | ROZPOCET | 0 | 0 | 0 | 0 | 0 | 1 | 0 | 4 | 178
|  |  | Poznámka k položce: Dokumentace bude vypracována na úrovni prováděcí dokumentace (textová a výkresová část, specifikace skutečně použitého materiálu, zařízení a výrobků) a bude, pokud nebude smlouvou určeno jinak, předána 4 x v papírové podobě, 2 x elektronicky na CD ve formátu *.pdf, 2 x elektronicky výkresová část na CD ve formátu *.dwg. Dokumentace musí být dodána tak, aby provozovatel mohl provádět komplexní provoz, údržbu, servis i případné budoucí zmněny vlastními odbornými silami s využitím této dokumentace. Dokumentace nesmí být provedena způsobem, kdy jsou v předchozí dokumentaci vyznačeny změny, ale musí to být dokumentace pouze skutečného stavu. Dokumentace musí být vypracována elektronicky ve stejných formátech jako dokumentace provedení stavby, nelze tedy např. pouze ručně vymazávat a překreslovat v původní dokumentaci . Dokumentace je vypracována dodavatelem technologie či stavební části a je předána provozovateli jako součást komplexní dodávky technologie či stavební části. | [18 empty] | P | 2
93 | K | 730X205160 | Předání a převzetí díla vč. vystavení protokolu a převzetí dokumentace skutečného stavu s kontrolou souhlasu realizované stavby s touto dokumetací. |  |  | ks | 1 | 0 |  | 0 |  |  |  | základní | 0 | 0 | 0 | 0 | 0 | 0 | 4 | K | 2 | ROZPOCET | 0 | 0 | 0 | 0 | 0 | 1 | 0 | 4 | 180
94 | K | 9988741 | Ostatní stavební, montážní, pomocné a doplňkové práce v potřebném rozsahu |  |  | soubor | 1 | 0 |  | 0 |  |  |  | základní | 0 | 0 | 0 | 0 | 0 | 0 | 4 | K | 2 | ROZPOCET | 0 | 0 | 0 | 0 | 0 | 1 | 0 | 4 | 182
|  |  | Poznámka k položce: např. přizpůsobování stavby nových rozvodů a zařízení, ostatním stávajícícm zařízením a stavební části, zjištění při výkopových pracech, zjištění ponechávaného stavu při demontážích, provádění funkčních zkoušek a montáže s vazbou na zkoušky a montáž ostatních částí stavby, přizpůsobení návodu výrobců skutečně dodaných zařízení a výrobků atd., a veškeré ostatní práce potřebné pro řádné dokončení díla a to i v souvislosti jeho povinností provedení komplexního seznámení se a komplexní kontroly zadávací projektové dokumentace. Provedení tzv. "Vytýkacího řízení" a tzv. "Ztotožnění" dodavatele se zadávací dokumentací. | [18 empty] | P | 2
95 | K | 9988744 | Ostatní drobný, pomocný, doplňkový a ostatní materiál , v potřebném rozsahu pro řádné dokončení díla |  |  | soubor | 1 | 0 |  | 0 |  |  |  | základní | 0 | 0 | 0 | 0 | 0 | 0 | 4 | K | 2 | ROZPOCET | 0 | 0 | 0 | 0 | 0 | 1 | 0 | 4 | 184
|  |  | Poznámka k položce: např. přizpůsobování stavby nových rozvodů a zařízení ostatním stávajícícm zařízením a stavební části, zjištění při průzkumných pracích, zjištění ponechávaného stavu při demontážích, přizpůsobení návodu výrobců skutečně dodaných zařízení a výrobků, drobný materiál jako např. těsnění, atd., a veškerý ostatní materiál a výrobky potřebné pro řádné dokončení díla a to i v souvislosti jeho povinností provedení komplexního seznámení se a komplexní kontroly zadávací projektové dokumentace. Provedení tzv. "Vytýkacího řízení" a tzv. "Ztotožnění" dodavatele se zadávací dokumentací. | [18 empty] | P | 2
97 | K | 005211091X | Likvidace odpadů |  |  | soubor | 1 | 0 |  | 0 |  |  |  | základní | 0 | 0 | 0 | 0 | 0 | 0 | 4 | K | 2 | ROZPOCET | 0 | 0 | 0 | 0 | 0 | 1 | 0 | 4 | 186
|  |  | Poznámka k položce: Kompletní systém sběru, třídění, odvozu a likvidace odpadu v souladu se zák. č.185/2001 Sb. v platném znění a vyhl. č.381/2001 Sb. v platném znění | [18 empty] | P | 2
98 | K | 005211092X | Průběžný a závěrečný úklid |  |  | soubor | 1 | 0 |  | 0 |  |  |  | základní | 0 | 0 | 0 | 0 | 0 | 0 | 4 | K | 2 | ROZPOCET | 0 | 0 | 0 | 0 | 0 | 1 | 0 | 4 | 188
|  |  | Poznámka k položce: Provádění průběžného úklidu během stavby pro řádné, bezpečné a ekologické provádění díla. Provedení komplexního úklidu po dokončení stavby a udržování tohoto stavu do doby předání stavby stavebníkovi. Úklid je včetně shromažďování odpadů pro jejich následný odvoz a likvidaci v souladu s platnou legislativou. Úklid a shromažďování musí být prováděno tak, aby nedocházelo k nadměrnému víření prachu a odpadu, všechna pracoviště byla trvale bezpečná a umožňovala plynulý pohyb a přesun materiálu, aby materiál a zařízení stavby a vznikající odapd byly pouze na místech k tomu předem určených aby stavba plnila i vizuálně uklizený dojem (např. materiál, zařízení a odpad srovnaný ve vzájemně oddělených skupinách dle účelu použití nebo jeho druhuprůběžné odklízení a oddělené shromažďování vznikajících odpadů dle jejich druhu na k tomu určených místech, nádobách, atd.) | [18 empty] | P | 2
99 | K | 730X205140 | Koordinační činnost |  |  | ks | 1 | 0 |  | 0 |  |  |  | základní | 0 | 0 | 0 | 0 | 0 | 0 | 4 | K | 2 | ROZPOCET | 0 | 0 | 0 | 0 | 0 | 1 | 0 | 4 | 190
|  |  | Poznámka k položce: Koordinace stavebních a technologických dodávek stavby. | [18 empty] | P | 2

## 4 - Zdravotně ...
| List obsahuje: |  | 1) Krycí list rozpočtu |  | 2) Rekapitulace rozpočtu |  |  | 3) Rozpočet |  |  | Zpět na list: | Rekapitulace stavby
optimalizováno pro tisk sestav ve formátu A4 - na výšku | [11 empty] | >> skryté sloupce << | [9 empty] | {b8dfd56d-ff20-4d80-9c82-e019e787e925}
2
KRYCÍ LIST ROZPOČTU | [12 empty] | v --- níže se nacházejí doplnkové a pomocné údaje k sestavám --- v | [8 empty] | False
| Stavba: |  | ČSSZ Ústředí - oprava Foldermayerova pavilonu - Rozpočet
| Objekt: |  | 4 - Zdravotně technické instalace
| JKSO: | [7 empty] | CC-CZ:
| Místo: | [7 empty] | Datum:
| Objednatel: | [7 empty] | IČ: |  | 00006963
DIČ:
| Zhotovitel: | [7 empty] | IČ:
DIČ:
| Projektant: | [7 empty] | IČ:
DIČ:
| Zpracovatel: | [7 empty] | IČ:
DIČ:
Poznámka:
| Náklady z rozpočtu | [7 empty] | 0
| Ostatní náklady | [7 empty] | 0
| Cena bez DPH | [7 empty] | 0
| DPH | základní | 21% | ze | 0 |  |  |  | 0
|  | snížená | 15% | ze | 0 |  |  |  | 0
|  | zákl. přenesená | 21% | ze | 0 |  |  |  | 0
|  | sníž. přenesená | 15% | ze | 0 |  |  |  | 0
|  | nulová | 0% | ze | 0 |  |  |  | 0
| Cena s DPH |  |  | v | CZK |  |  | 0
| Projektant |  |  |  |  | Zpracovatel
| Datum a podpis: |  |  | Razítko |  | Datum a podpis: |  |  |  | Razítko
| Objednavatel |  |  |  |  | Zhotovitel
| Datum a podpis: |  |  | Razítko |  | Datum a podpis: |  |  |  | Razítko
REKAPITULACE ROZPOČTU
Stavba: |  |  | ČSSZ Ústředí - oprava Foldermayerova pavilonu - Rozpočet
Objekt: |  |  | 4 - Zdravotně technické instalace
Místo: | [6 empty] | Datum:
Objednatel: | [6 empty] | Projektant:
Zhotovitel: | [6 empty] | Zpracovatel:
Kód - Popis | [9 empty] | Cena celkem [CZK]
1) Náklady z rozpočtu | [9 empty] | 0 | [12 empty] | -1
| HSV - Práce a dodávky HSV | [8 empty] | 0
| 6 - Úpravy povrchů, podlahy a osazování výplní | [8 empty] | 0
| 9 - Ostatní konstrukce a práce, bourání | [8 empty] | 0
| 998 - Přesun hmot | [8 empty] | 0
| PSV - Práce a dodávky PSV | [8 empty] | 0
| 713 - Izolace tepelné | [8 empty] | 0
| 721 - Zdravotechnika - vnitřní kanalizace | [8 empty] | 0
| 722 - Zdravotechnika - vnitřní vodovod | [8 empty] | 0
| 725 - Zdravotechnika - zařizovací předměty | [8 empty] | 0
| 726 - Zdravotechnika - předstěnové instalace | [8 empty] | 0
| 727 - Zdravotechnika - požární ochrana | [8 empty] | 0
| 741 - Elektroinstalace - silnoproud | [8 empty] | 0
| 763 - Konstrukce suché výstavby | [8 empty] | 0
| VRN - Vedlejší rozpočtové náklady | [8 empty] | 0
| VRN9 - Ostatní náklady | [8 empty] | 0
2) Ostatní náklady | [9 empty] | 0 |  |  |  | DPH
Celkové náklady za stavbu 1) + 2) | [7 empty] | 0
ROZPOČET
Stavba: |  |  | ČSSZ Ústředí - oprava Foldermayerova pavilonu - Rozpočet
Objekt: |  |  | 4 - Zdravotně technické instalace
Místo: | [6 empty] | Datum:
Objednatel: | [6 empty] | Projektant:
Zhotovitel: | [6 empty] | Zpracovatel:
PČ | Typ | Kód | Popis |  |  | MJ | Množství | J.cena [CZK] |  | Cena celkem [CZK] |  |  | Poznámka | DPH | J. Nh [h] | Nh celkem [h] | J. hmotnost [t] | Hmotnost celkem [t] | J. suť [t] | Suť Celkem [t]
Náklady z rozpočtu | [9 empty] | 0 | [5 empty] | 0 |  | 0 |  | 0 |  | D | -1 | [10 empty] | 0
| HSV - Práce a dodávky HSV | [8 empty] | 0 | [5 empty] | 0 |  | 0 |  | 0 | 1 | D | 0 |  |  |  | ROZPOCET | [6 empty] | 0
| 6 - Úpravy povrchů, podlahy a osazování výplní | [8 empty] | 0 | [5 empty] | 0 |  | 0 |  | 0 | 1 | D | 1 |  |  |  | ROZPOCET | [6 empty] | 0
208 | K | 612135101 | Hrubá výplň rýh maltou jakékoli šířky rýhy ve stěnách |  |  | m2 | 34.95 | 0 |  | 0 |  |  |  | základní | 0 | 0 | 0 | 0 | 0 | 0 | 4 | K | 2 |  |  |  | ROZPOCET | 0 | 0 | 0 | 0 | 0 | 1 | 0 | 4 | 2
|  |  | Poznámka k souboru cen:, 1. V cenách nejsou započteny náklady na omítku rýh, tyto se ocení příšlušnými cenami tohoto katalogu. | [18 empty] | P | 2
|  |  | "SK HT DN50" (0 + 0 + 2*4,2+0 + 0 + 0 + 0)*0,07 |  |  |  | 0.588 | [14 empty] | VV | 2 | 2 | True | 0 | ROZPOCET
|  |  | "SK HT DN40" (3*4,2 + 0 + 0 + 0 + 0 + 0 + 0 + 0)*0,07 |  |  |  | 0.882 | [14 empty] | VV | 2 | 2 | True | 0 | ROZPOCET
|  |  | "SK HT DN40" (0 + 4,0 + 0)*0,07 |  |  |  | 0.28 | [14 empty] | VV | 2 | 2 | True | 0 | ROZPOCET
|  |  | "TV PPR D20" (4,2 + 0 + 4,2)*0,07 |  |  |  | 0.588 | [14 empty] | VV | 2 | 2 | True | 0 | ROZPOCET
|  |  | "TV PPR D16" (0 + 2*4,2 + 0 + 2*4,2)*0,07 |  |  |  | 1.176 | [14 empty] | VV | 2 | 2 | True | 0 | ROZPOCET
|  |  | "SV PPR D20" (0 + 4,2 + 0 + 4,2 + 0 + 4*4,2 + 0 + 4,2 + 0 + 4,2 + 0 + 4,2 + 0 + 4,2 + 0)*0,07 |  |  |  | 2.94 | [14 empty] | VV | 2 | 2 | True | 0 | ROZPOCET
|  |  | "SV PPR D20" (0 + 4,2 + 0 + 4,2 + 0 + 2*4,2 + 0 + 2*4,2 + 0 + 4,2 + 0 + 4,2 + 0)*0,07 |  |  |  | 2.352 | [14 empty] | VV | 2 | 2 | True | 0 | ROZPOCET
|  |  | "SV PPR D20" (0 + 4,2 + 0 + 2*4,2 + 0 + 4,2 + 0 + 4,2 + 0 + 4,2 + 0 + 2*4,2)*0,07 |  |  |  | 2.352 | [14 empty] | VV | 2 | 2 | True | 0 | ROZPOCET
|  |  | "SV PPR D16" (0 + 0+2*4,2 + 0)*0,07 |  |  |  | 0.588 | [14 empty] | VV | 2 | 2 | True | 0 | ROZPOCET
|  |  | "PV Fe DN50" (0 + 0+3,2 + 0)*0,07 |  |  |  | 0.224 | [14 empty] | VV | 2 | 2 | True | 0 | ROZPOCET
|  |  | "PV Fe DN32" (0+2*1,0)*0,07 |  |  |  | 0.14 | [14 empty] | VV | 2 | 2 | True | 0 | ROZPOCET
|  |  | "PV Fe DN25" (2,2 + 0 + 3,2 + 0 + 3,2 + 0 + 4,2 + 0 + 4,2 + 0)*0,07 |  |  |  | 1.19 | [14 empty] | VV | 2 | 2 | True | 0 | ROZPOCET
|  |  | "SK HT DN75" (0 + 0 + 3,5 + 0)*0,1 |  |  |  | 0.35 | [14 empty] | VV | 2 | 2 | True | 0 | ROZPOCET
|  |  | "SK HT DN75" (0 + 0 + 4,2 + 4,2 + 4,2 + 0 + 0 + 0)*0,1 |  |  |  | 1.26 | [14 empty] | VV | 2 | 2 | True | 0 | ROZPOCET
|  |  | "SK HT DN75" (4,2 + 0 + 0 + 0 + 0 + 0 + 0 + 0)*0,1 |  |  |  | 0.42 | [14 empty] | VV | 2 | 2 | True | 0 | ROZPOCET
|  |  | "SV PPR D63" (0 + 4,2 + 0)*0,1 |  |  |  | 0.42 | [14 empty] | VV | 2 | 2 | True | 0 | ROZPOCET
|  |  | "SV PPR D50" (0+4,2 + 0)*0,1 |  |  |  | 0.42 | [14 empty] | VV | 2 | 2 | True | 0 | ROZPOCET
|  |  | "SV PPR D40" (0 + 0+4,2)*0,1 |  |  |  | 0.42 | [14 empty] | VV | 2 | 2 | True | 0 | ROZPOCET
|  |  | "SV PPR D32" (0 + 0+4,2 + 0+4,2 + 0)*0,1 |  |  |  | 0.84 | [14 empty] | VV | 2 | 2 | True | 0 | ROZPOCET
|  |  | "SV PPR D25" (0 + 3,2 + 0 + 2,2 + 2,2 + 0 + 3,2)*0,1 |  |  |  | 1.08 | [14 empty] | VV | 2 | 2 | True | 0 | ROZPOCET
|  |  | "SK HT DN110" (0+3,2 + 3,2+0 + 0+3,2 + 3,2+0 + 3,2+0 + 3,2 + 3,2+0 + 3,2)*0,15 |  |  |  | 3.84 | [14 empty] | VV | 2 | 2 | True | 0 | ROZPOCET
|  |  | "SK HT DN110" (4,2 + 4,2+0 + 4,2+0 + 0 + 0 + 4,2 + 4,2+0 + 4,2)*0,15 |  |  |  | 3.78 | [14 empty] | VV | 2 | 2 | True | 0 | ROZPOCET
|  |  | "SK HT DN110" (4,2 + 4,2+0 + 2*4,2 + 0 + 0 + 4,2+0 + 4,2+0 + 4,2)*0,15 |  |  |  | 4.41 | [14 empty] | VV | 2 | 2 | True | 0 | ROZPOCET
|  |  | "SK HT DN110" (4,2 + 4,2 + 2*4,2 + 0 + 0 + 4,2 + 4,2 + 4,2)*0,15 |  |  |  | 4.41 | [14 empty] | VV | 2 | 2 | True | 0 | ROZPOCET
|  |  | Součet |  |  |  | 34.95 | [14 empty] | VV | 2 | 4 | True | 1 | ROZPOCET
| 9 - Ostatní konstrukce a práce, bourání | [8 empty] | 0 | [5 empty] | 0 |  | 0 |  | 0 | 1 | D | 1 |  |  |  | ROZPOCET | [6 empty] | 0
207 | K | 949101112 | Lešení pomocné pracovní pro objekty pozemních staveb pro zatížení do 150 kg/m2, o výšce lešeňové podlahy přes 1,9 do 3,5 m |  |  | m2 | 48.24 | 0 |  | 0 |  |  |  | základní | 0 | 0 | 0 | 0 | 0 | 0 | 4 | K | 2 |  |  |  | ROZPOCET | 0 | 0 | 0 | 0 | 0 | 1 | 0 | 4 | 4
|  |  | Poznámka k souboru cen:, 1. V ceně jsou započteny i náklady na montáž, opotřebení a demontáž lešení. 2. V ceně nejsou započteny náklady na manipulaci s lešením; tyto jsou již zahrnuty v cenách příslušných stavebních prací. 3. Množství měrných jednotek se určuje m2 podlahové plochy, na které se práce provádí. | [18 empty] | P | 2
|  |  | "SV" (1+2+2)*0,6*1,2 + (1+4+1)*0,6*1,2 |  |  |  | 7.92 | [14 empty] | VV | 2 | 2 | True | 0 | ROZPOCET
|  |  | "PV" (1+2+2)*0,6*1,2 + (1+4)*0,6*1,2 |  |  |  | 7.2 | [14 empty] | VV | 2 | 2 | True | 0 | ROZPOCET
|  |  | "SK HT DN40" (3+1)*0,6*1,2 |  |  |  | 2.88 | [14 empty] | VV | 2 | 2 | True | 0 | ROZPOCET
|  |  | "SK HT DN50" (2+5+6)*0,6*1,2 |  |  |  | 9.36 | [14 empty] | VV | 2 | 2 | True | 0 | ROZPOCET
|  |  | "SK HT DN75" (1+1+1)*0,6*1,2 |  |  |  | 2.16 | [14 empty] | VV | 2 | 2 | True | 0 | ROZPOCET
|  |  | "SK HT DN110" (6+7+7+6)*0,6*1,2 |  |  |  | 18.72 | [14 empty] | VV | 2 | 2 | True | 0 | ROZPOCET
|  |  | Součet |  |  |  | 48.24 | [14 empty] | VV | 2 | 4 | True | 1 | ROZPOCET
| 998 - Přesun hmot | [8 empty] | 0 | [5 empty] | 0 |  | 0 |  | 0 | 1 | D | 1 |  |  |  | ROZPOCET | [6 empty] | 0
227 | K | 998011003 | Přesun hmot pro budovy občanské výstavby, bydlení, výrobu a služby s nosnou svislou konstrukcí zděnou z cihel, tvárnic nebo kamene vodorovná dopravní vzdálenost do 100 m pro budovy výšky přes 12 do 24 m |  |  | t | 1.457 | 0 |  | 0 |  |  |  | základní | 0 | 0 | 0 | 0 | 0 | 0 | 4 | K | 2 |  |  |  | ROZPOCET | 0 | 0 | 0 | 0 | 0 | 1 | 0 | 4 | 24
|  |  | Poznámka k souboru cen:, 1. Ceny -7001 až -7006 lze použít v případě, kdy dochází ke ztížení přesunu např. tím, že není možné instalovat jeřáb. 2. K cenám -7001 až -7006 lze použít příplatky za zvětšený přesun -1014 až -1019, -2034 až -2039 nebo -2114 až 2119. 3. Jestliže pro svislý přesun používá zařízení investora (např. výtah v budově), užijí se pro ocenění přesunu hmot ceny stanovené pro nejmenší výšku, tj. 6 m. | [18 empty] | P | 2
| PSV - Práce a dodávky PSV | [8 empty] | 0 | [5 empty] | 0 |  | 0 |  | 0 | 1 | D | 0 |  |  |  | ROZPOCET | [6 empty] | 0
| 713 - Izolace tepelné | [8 empty] | 0 | [5 empty] | 0 |  | 0 |  | 0 | 1 | D | 1 |  |  |  | ROZPOCET | [6 empty] | 0
18 | K | 713463211 | Montáž izolace tepelné potrubí a ohybů tvarovkami nebo deskami potrubními pouzdry s povrchovou úpravou hliníkovou fólií (izolační materiál ve specifikaci) přelepenými samolepící hliníkovou páskou potrubí jednovrstvá D do 50 mm |  |  | m | 428.2 | 0 |  | 0 |  |  |  | základní | 0 | 0 | 0 | 0 | 0 | 0 | 4 | K | 2 |  |  |  | ROZPOCET | 0 | 0 | 0 | 0 | 0 | 1 | 0 | 4 | 26
19 | M | 63154820 | pouzdro izolační potrubní ohebné s jednostrannou Al fólií max. 400/100 °C 18/25 mm |  |  | m | 94.3 | 0 |  | 0 |  |  |  | základní | 0 | 0 | 0 | 0 | 0 | 0 | 8 | M | 2 |  |  |  | ROZPOCET | 0 | 0 | 0 | 0 | 0 | 1 | 0 | 4 | 28
|  |  | "SV PPR D16" (1,4+0,6+0,3 + 3,3+2*4,2 + 2*0,8+2*0,4+2*4,2 + 1,9+4,2 + 0,6+0,3 + 0,9+0,3 + 1,2+3*0,3 + 2*0,8+2*0,4+2*4,2 + 0,6+4,2 + 0,5+1,2+4,2) |  |  |  | 56.6 | [14 empty] | VV | 2 | 2 | True | 0 | ROZPOCET
|  |  | "TV PPR D16" (9*0,3+9*0,3 + 0,3+0,3 + 8*0,3+8*0,3 + 1,0+0,3 + 6*0,3+6*0,3 + 1,6+0,9 + 2*4,2 + 0,7+1,3+0,7 + 2*4,2) |  |  |  | 37.7 | [14 empty] | VV | 2 | 2 | True | 0 | ROZPOCET
|  |  | Součet |  |  |  | 94.3 | [14 empty] | VV | 2 | 4 | True | 1 | ROZPOCET
20 | M | 63154821 | pouzdro izolační potrubní ohebné s jednostrannou Al fólií max. 400/100 °C 22/25 mm |  |  | m | 215.7 | 0 |  | 0 |  |  |  | základní | 0 | 0 | 0 | 0 | 0 | 0 | 8 | M | 2 |  |  |  | ROZPOCET | 0 | 0 | 0 | 0 | 0 | 1 | 0 | 4 | 30
21 | M | 63154822 | pouzdro izolační potrubní ohebné s jednostrannou Al fólií max. 400/100 °C 28/25 mm |  |  | m | 31.7 | 0 |  | 0 |  |  |  | základní | 0 | 0 | 0 | 0 | 0 | 0 | 8 | M | 2 |  |  |  | ROZPOCET | 0 | 0 | 0 | 0 | 0 | 1 | 0 | 4 | 32
|  |  | "SV PPR D25" (3,6 + 2,4 + 1,2 + 2,2+0,6 + 3,2 + 1,8+0,6 + 2,2 + 2,2 + 4,4 + 2,3 + 1,2+0,6 + 3,2) |  |  |  | 31.7 | [14 empty] | VV | 2 | 2 | True | 0 | ROZPOCET
|  |  | Součet |  |  |  | 31.7 | [14 empty] | VV | 2 | 4 | True | 1 | ROZPOCET
22 | M | 63154823 | pouzdro izolační potrubní ohebné s jednostrannou Al fólií max. 400/100 °C 35/25 mm |  |  | m | 34 | 0 |  | 0 |  |  |  | základní | 0 | 0 | 0 | 0 | 0 | 0 | 8 | M | 2 |  |  |  | ROZPOCET | 0 | 0 | 0 | 0 | 0 | 1 | 0 | 4 | 34
|  |  | "SV PPR D32" (1,4+0,8 + 2,4 + 2,4 + 2,1+5,5+1,6 + 0,3+4,2 + 0,4 + 0,3+4,2 + 0,4+2,1+5,9) |  |  |  | 34 | [14 empty] | VV | 2 | 2 | True | 0 | ROZPOCET
|  |  | Součet |  |  |  | 34 | [14 empty] | VV | 2 | 4 | True | 1 | ROZPOCET
23 | M | 63154824 | pouzdro izolační potrubní ohebné s jednostrannou Al fólií max. 400/100 °C 42/25 mm |  |  | m | 12.5 | 0 |  | 0 |  |  |  | základní | 0 | 0 | 0 | 0 | 0 | 0 | 8 | M | 2 |  |  |  | ROZPOCET | 0 | 0 | 0 | 0 | 0 | 1 | 0 | 4 | 36
|  |  | "SV PPR D40" (5,8+0,8 + 0,4+1,0 + 0,3+4,2) |  |  |  | 12.5 | [14 empty] | VV | 2 | 2 | True | 0 | ROZPOCET
|  |  | Součet |  |  |  | 12.5 | [14 empty] | VV | 2 | 4 | True | 1 | ROZPOCET
203 | M | 63154826 | pouzdro izolační potrubní ohebné s jednostrannou Al fólií max. 400/100 °C 54/25 mm |  |  | m | 40 | 0 |  | 0 |  |  |  | základní | 0 | 0 | 0 | 0 | 0 | 0 | 8 | M | 2 |  |  |  | ROZPOCET | 0 | 0 | 0 | 0 | 0 | 1 | 0 | 4 | 38
|  |  | "SV PPR D50" (0,3+4,2 + 0,4+3,7+1,6+16,8+10,7+2,3) |  |  |  | 40 | [14 empty] | VV | 2 | 2 | True | 0 | ROZPOCET
|  |  | Součet |  |  |  | 40 | [14 empty] | VV | 2 | 4 | True | 1 | ROZPOCET
24 | K | 713463312 | Montáž izolace tepelné potrubí a ohybů tvarovkami nebo deskami potrubními pouzdry s povrchovou úpravou hliníkovou fólií se samolepícím přesahem (izolační materiál ve specifikaci) přelepenými samolepící hliníkovou páskou potrubí jednovrstvá D přes 50 do 10 |  |  | m | 90 | 0 |  | 0 |  |  |  | základní | 0 | 0 | 0 | 0 | 0 | 0 | 4 | K | 2 |  |  |  | ROZPOCET | 0 | 0 | 0 | 0 | 0 | 1 | 0 | 4 | 40
|  |  | "SV PPR D63" (2,2 + 3,3 + 1,0 + 3,9 + 1,0 + 2,4+13,9+0,4 + 0,3 + 4,2 + 0) |  |  |  | 32.6 | [14 empty] | VV | 2 | 2 | True | 0 | ROZPOCET
[7 empty] | 0 | [14 empty] | VV | 2 | 2 | False | 0 | ROZPOCET
|  |  | zvuk. izolace potrubí | [18 empty] | VV | 2 | 1 | True | 0 | ROZPOCET
|  |  | "SK HT DN40" (0 + 3*4,2 + 0) |  |  |  | 12.6 | [14 empty] | VV | 2 | 2 | True | 0 | ROZPOCET
|  |  | "SK HT DN50" (0) |  |  |  | 0 | [14 empty] | VV | 2 | 2 | True | 0 | ROZPOCET
|  |  | "SK HT DN75" (3*4,2 + 4,2 + 0) |  |  |  | 16.8 | [14 empty] | VV | 2 | 2 | True | 0 | ROZPOCET
|  |  | "SK HT DN40" (0,9+1,9+0,3 + 2*0,3 + 2,9 + 0,9+1,5 + 1,2 + 0) |  |  |  | 10.2 | [14 empty] | VV | 2 | 2 | True | 0 | ROZPOCET
|  |  | "SK HT DN50" (1,5+6,7 + 2*0,9+2*0,3 + 2,1 + 0) |  |  |  | 12.7 | [14 empty] | VV | 2 | 2 | True | 0 | ROZPOCET
|  |  | "SK HT DN75" (1,8+3,3 + 0 + 0) |  |  |  | 5.1 | [14 empty] | VV | 2 | 2 | True | 0 | ROZPOCET
|  |  | Součet |  |  |  | 90 | [14 empty] | VV | 2 | 4 | True | 1 | ROZPOCET
204 | M | 63143056 | pouzdro izolační potrubní s jednostrannou Al fólií max. 600/100 °C 70/25 mm |  |  | m | 32.6 | 0 |  | 0 |  |  |  | základní | 0 | 0 | 0 | 0 | 0 | 0 | 8 | M | 2 |  |  |  | ROZPOCET | 0 | 0 | 0 | 0 | 0 | 1 | 0 | 4 | 42
|  |  | "SV PPR D63" (2,2 + 3,3 + 1,0 + 3,9 + 1,0 + 2,4+13,9+0,4 + 0,3 + 4,2 + 0) |  |  |  | 32.6 | [14 empty] | VV | 2 | 2 | True | 0 | ROZPOCET
|  |  | Součet |  |  |  | 32.6 | [14 empty] | VV | 2 | 4 | True | 1 | ROZPOCET
240 | M | 63154408 | pouzdro izolační potrubní max. 400 °C 89/25 mm |  |  | m | 21.9 | 0 |  | 0 |  |  |  | základní | 0 | 0 | 0 | 0 | 0 | 0 | 8 | M | 2 |  |  |  | ROZPOCET | 0 | 0 | 0 | 0 | 0 | 1 | 0 | 4 | 44
|  |  | zvuk. izolace potrubí | [18 empty] | VV | 2 | 1 | True | 0 | ROZPOCET
|  |  | "SK HT DN75" (3*4,2 + 4,2 + 0) |  |  |  | 16.8 | [14 empty] | VV | 2 | 2 | True | 0 | ROZPOCET
|  |  | "SK HT DN75" (1,8+3,3 + 0 + 0) |  |  |  | 5.1 | [14 empty] | VV | 2 | 2 | True | 0 | ROZPOCET
|  |  | Součet |  |  |  | 21.9 | [14 empty] | VV | 2 | 4 | True | 1 | ROZPOCET
243 | M | 63154419 | pouzdro izolační potrubní max. 400 °C 54/25 mm |  |  | m | 12.7 | 0 |  | 0 |  |  |  | základní | 0 | 0 | 0 | 0 | 0 | 0 | 8 | M | 2 |  |  |  | ROZPOCET | 0 | 0 | 0 | 0 | 0 | 1 | 0 | 4 | 46
|  |  | zvuk. izolace potrubí | [18 empty] | VV | 2 | 1 | True | 0 | ROZPOCET
|  |  | "SK HT DN50" (0) |  |  |  | 0 | [14 empty] | VV | 2 | 2 | True | 0 | ROZPOCET
|  |  | "SK HT DN50" (1,5+6,7 + 2*0,9+2*0,3 + 2,1 + 0) |  |  |  | 12.7 | [14 empty] | VV | 2 | 2 | True | 0 | ROZPOCET
|  |  | Součet |  |  |  | 12.7 | [14 empty] | VV | 2 | 4 | True | 1 | ROZPOCET
244 | M | 63154403 | pouzdro izolační potrubní max. 400 °C 42/25 mm |  |  | m | 22.8 | 0 |  | 0 |  |  |  | základní | 0 | 0 | 0 | 0 | 0 | 0 | 8 | M | 2 |  |  |  | ROZPOCET | 0 | 0 | 0 | 0 | 0 | 1 | 0 | 4 | 48
|  |  | zvuk. izolace potrubí | [18 empty] | VV | 2 | 1 | True | 0 | ROZPOCET
|  |  | "SK HT DN40" (0 + 3*4,2 + 0) |  |  |  | 12.6 | [14 empty] | VV | 2 | 2 | True | 0 | ROZPOCET
|  |  | "SK HT DN40" (0,9+1,9+0,3 + 2*0,3 + 2,9 + 0,9+1,5 + 1,2 + 0) |  |  |  | 10.2 | [14 empty] | VV | 2 | 2 | True | 0 | ROZPOCET
|  |  | Součet |  |  |  | 22.8 | [14 empty] | VV | 2 | 4 | True | 1 | ROZPOCET
241 | K | 713463313 | Montáž izolace tepelné potrubí a ohybů tvarovkami nebo deskami potrubními pouzdry s povrchovou úpravou hliníkovou fólií se samolepícím přesahem (izolační materiál ve specifikaci) přelepenými samolepící hliníkovou páskou potrubí jednovrstvá D přes 100 do 1 |  |  | m | 37.3 | 0 |  | 0 |  |  |  | základní | 0 | 0 | 0 | 0 | 0 | 0 | 4 | K | 2 |  |  |  | ROZPOCET | 0 | 0 | 0 | 0 | 0 | 1 | 0 | 4 | 50
|  |  | zvuk. izolace potrubí | [18 empty] | VV | 2 | 1 | True | 0 | ROZPOCET
|  |  | "SK HT DN110" (2*4,2 + 2*4,2 + 1*4,2 + 2*4,2) |  |  |  | 29.4 | [14 empty] | VV | 2 | 2 | True | 0 | ROZPOCET
|  |  | "SK HT DN110" (3,2+2*0,3 + 4,1 + 0 + 0) |  |  |  | 7.9 | [14 empty] | VV | 2 | 2 | True | 0 | ROZPOCET
|  |  | Součet |  |  |  | 37.3 | [14 empty] | VV | 2 | 4 | True | 1 | ROZPOCET
242 | M | 63154411 | pouzdro izolační potrubní max. 400 °C 114/25 mm |  |  | m | 37.3 | 0 |  | 0 |  |  |  | základní | 0 | 0 | 0 | 0 | 0 | 0 | 8 | M | 2 |  |  |  | ROZPOCET | 0 | 0 | 0 | 0 | 0 | 1 | 0 | 4 | 52
|  |  | zvuk. izolace potrubí | [18 empty] | VV | 2 | 1 | True | 0 | ROZPOCET
|  |  | "SK HT DN110" (2*4,2 + 2*4,2 + 1*4,2 + 2*4,2) |  |  |  | 29.4 | [14 empty] | VV | 2 | 2 | True | 0 | ROZPOCET
|  |  | "SK HT DN110" (3,2+2*0,3 + 4,1 + 0 + 0) |  |  |  | 7.9 | [14 empty] | VV | 2 | 2 | True | 0 | ROZPOCET
|  |  | Součet |  |  |  | 37.3 | [14 empty] | VV | 2 | 4 | True | 1 | ROZPOCET
| 721 - Zdravotechnika - vnitřní kanalizace | [8 empty] | 0 | [5 empty] | 0 |  | 0 |  | 0 | 1 | D | 1 |  |  |  | ROZPOCET | [6 empty] | 0
31 | K | 721140802 | Demontáž potrubí z litinových trub odpadních nebo dešťových do DN 100 |  |  | m | 170 | 0 |  | 0 |  |  |  | základní | 0 | 0 | 0 | 0 | 0 | 0 | 4 | K | 2 |  |  |  | ROZPOCET | 0 | 0 | 0 | 0 | 0 | 1 | 0 | 4 | 54
|  |  | "stáv. SK" (9*(3,5+4,5+4,5) + 4*7,5 + 5*5,5) |  |  |  | 170 | [14 empty] | VV | 2 | 2 | True | 0 | ROZPOCET
|  |  | Součet |  |  |  | 170 | [14 empty] | VV | 2 | 4 | True | 1 | ROZPOCET
228 | K | 721171803 | Demontáž potrubí z novodurových trub odpadních nebo připojovacích do D 75 |  |  | m | 174 | 0 |  | 0 |  |  |  | základní | 0 | 0 | 0 | 0 | 0 | 0 | 4 | K | 2 |  |  |  | ROZPOCET | 0 | 0 | 0 | 0 | 0 | 1 | 0 | 4 | 56
|  |  | Poznámka k souboru cen:, 1. Demontáž plstěných pásů se oceňuje cenami souboru cen 722 18-18 Demontáž plstěných pásů z trub, části B 02. | [18 empty] | P | 2
|  |  | "SSK" (2+2+3)*1,2 |  |  |  | 8.4 | [14 empty] | VV | 2 | 2 | True | 0 | ROZPOCET
|  |  | "SVP" (1+1)*2,4 |  |  |  | 4.8 | [14 empty] | VV | 2 | 2 | True | 0 | ROZPOCET
|  |  | "SU" (20+20+20)*2,4 |  |  |  | 144 | [14 empty] | VV | 2 | 2 | True | 0 | ROZPOCET
|  |  | "SD" (2+2)*3,6 |  |  |  | 14.4 | [14 empty] | VV | 2 | 2 | True | 0 | ROZPOCET
|  |  | "SPS" (1+1)*1,2 |  |  |  | 2.4 | [14 empty] | VV | 2 | 2 | True | 0 | ROZPOCET
|  |  | Součet |  |  |  | 174 | [14 empty] | VV | 2 | 4 | True | 1 | ROZPOCET
229 | K | 721171808 | Demontáž potrubí z novodurových trub odpadních nebo připojovacích přes 75 do D 114 |  |  | m | 30 | 0 |  | 0 |  |  |  | základní | 0 | 0 | 0 | 0 | 0 | 0 | 4 | K | 2 |  |  |  | ROZPOCET | 0 | 0 | 0 | 0 | 0 | 1 | 0 | 4 | 58
|  |  | Poznámka k souboru cen:, 1. Demontáž plstěných pásů se oceňuje cenami souboru cen 722 18-18 Demontáž plstěných pásů z trub, části B 02. | [18 empty] | P | 2
|  |  | "SWC" (4+7+7)*1,2 |  |  |  | 21.6 | [14 empty] | VV | 2 | 2 | True | 0 | ROZPOCET
|  |  | "SV" (1+3+3)*1,2 |  |  |  | 8.4 | [14 empty] | VV | 2 | 2 | True | 0 | ROZPOCET
|  |  | Součet |  |  |  | 30 | [14 empty] | VV | 2 | 4 | True | 1 | ROZPOCET
237 | K | 721210818 | Demontáž kanalizačního příslušenství vpustí vanových DN 100 |  |  | kus | 9 | 0 |  | 0 |  |  |  | základní | 0 | 0 | 0 | 0 | 0 | 0 | 4 | K | 2 |  |  |  | ROZPOCET | 0 | 0 | 0 | 0 | 0 | 1 | 0 | 4 | 60
|  |  | "SSK" (2+2+3) |  |  |  | 7 | [14 empty] | VV | 2 | 2 | True | 0 | ROZPOCET
|  |  | "SVP" (1+1) |  |  |  | 2 | [14 empty] | VV | 2 | 2 | True | 0 | ROZPOCET
|  |  | Součet |  |  |  | 9 | [14 empty] | VV | 2 | 4 | True | 1 | ROZPOCET
168 | K | 721171914 | Opravy odpadního potrubí plastového propojení dosavadního potrubí DN 75 |  |  | kus | 1 | 0 |  | 0 |  |  |  | základní | 0 | 0 | 0 | 0 | 0 | 0 | 4 | K | 2 |  |  |  | ROZPOCET | 0 | 0 | 0 | 0 | 0 | 1 | 0 | 4 | 62
|  |  | "napojení stávající kanalizace" 1 |  |  |  | 1 | [14 empty] | VV | 2 | 2 | True | 0 | ROZPOCET
|  |  | Součet |  |  |  | 1 | [14 empty] | VV | 2 | 4 | True | 1 | ROZPOCET
158 | K | 721171915 | Opravy odpadního potrubí plastového propojení dosavadního potrubí DN 110 |  |  | kus | 9 | 0 |  | 0 |  |  |  | základní | 0 | 0 | 0 | 0 | 0 | 0 | 4 | K | 2 |  |  |  | ROZPOCET | 0 | 0 | 0 | 0 | 0 | 1 | 0 | 4 | 64
|  |  | "napojení stávající kanalizace" 9 |  |  |  | 9 | [14 empty] | VV | 2 | 2 | True | 0 | ROZPOCET
|  |  | Součet |  |  |  | 9 | [14 empty] | VV | 2 | 4 | True | 1 | ROZPOCET
159 | K | 721175102 | Potrubí z plastových trub tlumící zvuk třívrstvé připojovací DN 40 |  |  | m | 33.6 | 0 |  | 0 |  |  |  | základní | 0 | 0 | 0 | 0 | 0 | 0 | 4 | K | 2 |  |  |  | ROZPOCET | 0 | 0 | 0 | 0 | 0 | 1 | 0 | 4 | 66
|  |  | Poznámka k souboru cen:, 1. Cenami -3315 až -3317 se oceňuje svislé potrubí od střešního vtoku po čisticí kus. 2. Ochrany odpadního a připojovacího potrubí z plastových trub se oceňují cenami souboru cen 722 18- . . Ochrana potrubí, části A 02. 3. V cenách potrubí z polyetylenových trub jsou započteny náklady na montáž kotevních prvků, jejich dodání se oceňuje ve specifikaci. | [18 empty] | P | 2
|  |  | "SK HT DN40" (0) |  |  |  | 0 | [14 empty] | VV | 2 | 2 | True | 0 | ROZPOCET
|  |  | "SK HT DN40" (3*0,3 + 0 + 0 + 0 + 0 + 0 + 0 + 0) |  |  |  | 0.9 | [14 empty] | VV | 2 | 2 | True | 0 | ROZPOCET
|  |  | "SK HT DN40" (3*4,2 + 0 + 0 + 0 + 0 + 0 + 0,3 + 0) |  |  |  | 12.9 | [14 empty] | VV | 2 | 2 | True | 0 | ROZPOCET
|  |  | "SK HT DN40" (0 + 4,0 + 0) |  |  |  | 4 | [14 empty] | VV | 2 | 2 | True | 0 | ROZPOCET
|  |  | "SK HT DN40" (0) |  |  |  | 0 | [14 empty] | VV | 2 | 2 | True | 0 | ROZPOCET
[7 empty] | 0 | [14 empty] | VV | 2 | 2 | False | 0 | ROZPOCET
|  |  | "SK HT DN40" (0) |  |  |  | 0 | [14 empty] | VV | 2 | 2 | True | 0 | ROZPOCET
|  |  | "SK HT DN40" (1,9+0,9 + 0 + 0 + 0 + 0 + 2,8 + 0 + 0) |  |  |  | 5.6 | [14 empty] | VV | 2 | 2 | True | 0 | ROZPOCET
|  |  | "SK HT DN40" (1,6+1,0+1,2 + 0 + 1,6 + 0 + 0 + 0 + 1,2 + 0) |  |  |  | 6.6 | [14 empty] | VV | 2 | 2 | True | 0 | ROZPOCET
|  |  | "SK HT DN40" (0) |  |  |  | 0 | [14 empty] | VV | 2 | 2 | True | 0 | ROZPOCET
|  |  | "SK HT DN40" (0) |  |  |  | 0 | [14 empty] | VV | 2 | 2 | True | 0 | ROZPOCET
[7 empty] | 0 | [14 empty] | VV | 2 | 2 | False | 0 | ROZPOCET
|  |  | "SK HT DN40" (0) |  |  |  | 0 | [14 empty] | VV | 2 | 2 | True | 0 | ROZPOCET
|  |  | "SK HT DN40" (0 + 0,9+0,3 + 0 + 0 + 0 + 0,3 + 0 + 0) |  |  |  | 1.5 | [14 empty] | VV | 2 | 2 | True | 0 | ROZPOCET
|  |  | "SK HT DN40" (5*0,3 + 0 + 0,3 + 0 + 0 + 0 + 0 + 0) |  |  |  | 1.8 | [14 empty] | VV | 2 | 2 | True | 0 | ROZPOCET
|  |  | "SK HT DN40" (0 + 0 + 0 + 0 + 0 + 0 + 0,3 + 0) |  |  |  | 0.3 | [14 empty] | VV | 2 | 2 | True | 0 | ROZPOCET
|  |  | "SK HT DN40" (0) |  |  |  | 0 | [14 empty] | VV | 2 | 2 | True | 0 | ROZPOCET
|  |  | Součet |  |  |  | 33.6 | [14 empty] | VV | 2 | 4 | True | 1 | ROZPOCET
160 | K | 721175103 | Potrubí z plastových trub tlumící zvuk třívrstvé připojovací DN 50 |  |  | m | 66.9 | 0 |  | 0 |  |  |  | základní | 0 | 0 | 0 | 0 | 0 | 0 | 4 | K | 2 |  |  |  | ROZPOCET | 0 | 0 | 0 | 0 | 0 | 1 | 0 | 4 | 68
|  |  | Poznámka k souboru cen:, 1. Cenami -3315 až -3317 se oceňuje svislé potrubí od střešního vtoku po čisticí kus. 2. Ochrany odpadního a připojovacího potrubí z plastových trub se oceňují cenami souboru cen 722 18- . . Ochrana potrubí, části A 02. 3. V cenách potrubí z polyetylenových trub jsou započteny náklady na montáž kotevních prvků, jejich dodání se oceňuje ve specifikaci. | [18 empty] | P | 2
|  |  | "SK HT DN50" (0 + 0 + 0 + 0 + 0 + 0 + 0 + 2*0,3) |  |  |  | 0.6 | [14 empty] | VV | 2 | 2 | True | 0 | ROZPOCET
|  |  | "SK HT DN50" (0 + 0,3 + 2*0,3 + 0 + 0 + 0 + 0 + 2*0,3) |  |  |  | 1.5 | [14 empty] | VV | 2 | 2 | True | 0 | ROZPOCET
|  |  | "SK HT DN50" (0 + 0 + 2*4,2+2*0,3 + 0 + 0 + 0,3 + 0,3 + 2*0,3) |  |  |  | 10.2 | [14 empty] | VV | 2 | 2 | True | 0 | ROZPOCET
|  |  | "SK HT DN50" (0 + 0 + 0 + 0 + 0 + 0 + 0 + 0) |  |  |  | 0 | [14 empty] | VV | 2 | 2 | True | 0 | ROZPOCET
|  |  | "SK HT DN50" (0) |  |  |  | 0 | [14 empty] | VV | 2 | 2 | True | 0 | ROZPOCET
[7 empty] | 0 | [14 empty] | VV | 2 | 2 | False | 0 | ROZPOCET
|  |  | "SK HT DN50" (0 + 0 + 0 + 0 + 0 + 0 + 0 + 0,5+0,7) |  |  |  | 1.2 | [14 empty] | VV | 2 | 2 | True | 0 | ROZPOCET
|  |  | "SK HT DN50" (6,7+2,1+0,8 + 1,5 + 2*1,0 + 0 + 0 + 0 + 0 + 3,4+0,5+2,0) |  |  |  | 19 | [14 empty] | VV | 2 | 2 | True | 0 | ROZPOCET
|  |  | "SK HT DN50" (0 + 0 + 2*0,9 + 0 + 0 + 2,1 + 1,7 + 2,9+2,3) |  |  |  | 10.8 | [14 empty] | VV | 2 | 2 | True | 0 | ROZPOCET
|  |  | "SK HT DN50" (0) |  |  |  | 0 | [14 empty] | VV | 2 | 2 | True | 0 | ROZPOCET
|  |  | "SK HT DN50" (0) |  |  |  | 0 | [14 empty] | VV | 2 | 2 | True | 0 | ROZPOCET
[7 empty] | 0 | [14 empty] | VV | 2 | 2 | False | 0 | ROZPOCET
|  |  | "SK HT DN50" (0) |  |  |  | 0 | [14 empty] | VV | 2 | 2 | True | 0 | ROZPOCET
|  |  | "SK HT DN50" (0 + 1,9+1,7+2*0,3 + 1,6+0,7+2*0,3 + 0,3+0,3 + 0,3+0,3 + 0,7+0,3 + 0 + 0,7+0,7+0,3+2*0,3) |  |  |  | 11.6 | [14 empty] | VV | 2 | 2 | True | 0 | ROZPOCET
|  |  | "SK HT DN50" (0 + 0,3+0,3 + 2*0,6+2*0,3 + 0 + 0 + 0,7+0,3 + 2,0+0,3 + 2*0,6+2*0,3) |  |  |  | 7.5 | [14 empty] | VV | 2 | 2 | True | 0 | ROZPOCET
|  |  | "SK HT DN50" (0 + 0 + 2*0,6+2*0,3 + 0 + 0 + 0,6+0,3 + 0,6+0,3 + 0,6+0,3) |  |  |  | 4.5 | [14 empty] | VV | 2 | 2 | True | 0 | ROZPOCET
|  |  | "SK HT DN50" (0) |  |  |  | 0 | [14 empty] | VV | 2 | 2 | True | 0 | ROZPOCET
|  |  | Součet |  |  |  | 66.9 | [14 empty] | VV | 2 | 4 | True | 1 | ROZPOCET
161 | K | 721175104 | Potrubí z plastových trub tlumící zvuk třívrstvé připojovací DN 75 |  |  | m | 0.6 | 0 |  | 0 |  |  |  | základní | 0 | 0 | 0 | 0 | 0 | 0 | 4 | K | 2 |  |  |  | ROZPOCET | 0 | 0 | 0 | 0 | 0 | 1 | 0 | 4 | 70
|  |  | Poznámka k souboru cen:, 1. Cenami -3315 až -3317 se oceňuje svislé potrubí od střešního vtoku po čisticí kus. 2. Ochrany odpadního a připojovacího potrubí z plastových trub se oceňují cenami souboru cen 722 18- . . Ochrana potrubí, části A 02. 3. V cenách potrubí z polyetylenových trub jsou započteny náklady na montáž kotevních prvků, jejich dodání se oceňuje ve specifikaci. | [18 empty] | P | 2
|  |  | "SK HT DN75" (0) |  |  |  | 0 | [14 empty] | VV | 2 | 2 | True | 0 | ROZPOCET
|  |  | "SK HT DN75" (0,3) |  |  |  | 0.3 | [14 empty] | VV | 2 | 2 | True | 0 | ROZPOCET
|  |  | "SK HT DN75" (0) |  |  |  | 0 | [14 empty] | VV | 2 | 2 | True | 0 | ROZPOCET
|  |  | "SK HT DN75" (0,3) |  |  |  | 0.3 | [14 empty] | VV | 2 | 2 | True | 0 | ROZPOCET
|  |  | "SK HT DN75" (0) |  |  |  | 0 | [14 empty] | VV | 2 | 2 | True | 0 | ROZPOCET
|  |  | Součet |  |  |  | 0.6 | [14 empty] | VV | 2 | 4 | True | 1 | ROZPOCET
162 | K | 721175105 | Potrubí z plastových trub tlumící zvuk třívrstvé připojovací DN 110 |  |  | m | 18 | 0 |  | 0 |  |  |  | základní | 0 | 0 | 0 | 0 | 0 | 0 | 4 | K | 2 |  |  |  | ROZPOCET | 0 | 0 | 0 | 0 | 0 | 1 | 0 | 4 | 72
|  |  | Poznámka k souboru cen:, 1. Cenami -3315 až -3317 se oceňuje svislé potrubí od střešního vtoku po čisticí kus. 2. Ochrany odpadního a připojovacího potrubí z plastových trub se oceňují cenami souboru cen 722 18- . . Ochrana potrubí, části A 02. 3. V cenách potrubí z polyetylenových trub jsou započteny náklady na montáž kotevních prvků, jejich dodání se oceňuje ve specifikaci. | [18 empty] | P | 2
|  |  | "SK HT DN110" (0) |  |  |  | 0 | [14 empty] | VV | 2 | 2 | True | 0 | ROZPOCET
|  |  | "SK HT DN110" (0 + 0,7+0,6+3*0,3 + 0,7+0,3 + 0 + 0 + 0 + 0,3 + 2*0,6+2*0,3) |  |  |  | 5.3 | [14 empty] | VV | 2 | 2 | True | 0 | ROZPOCET
|  |  | "SK HT DN110" (0 + 0,7+3*0,3 + 2*0,7+2*0,3 + 0 + 0 + 0 + 0,7+0,3 + 2,7+3*0,3) |  |  |  | 8.2 | [14 empty] | VV | 2 | 2 | True | 0 | ROZPOCET
|  |  | "SK HT DN110" (0,3+0,3 + 0 + 2*0,7+2*0,3 + 0 + 0 + 0,6+0,3 + 0,7+0,3 + 0) |  |  |  | 4.5 | [14 empty] | VV | 2 | 2 | True | 0 | ROZPOCET
|  |  | "SK HT DN110" (0) |  |  |  | 0 | [14 empty] | VV | 2 | 2 | True | 0 | ROZPOCET
|  |  | Součet |  |  |  | 18 | [14 empty] | VV | 2 | 4 | True | 1 | ROZPOCET
38 | K | 721175111 | Potrubí z plastových trub tlumící zvuk třívrstvé odpadní (svislé) DN 75 |  |  | m | 22.1 | 0 |  | 0 |  |  |  | základní | 0 | 0 | 0 | 0 | 0 | 0 | 4 | K | 2 |  |  |  | ROZPOCET | 0 | 0 | 0 | 0 | 0 | 1 | 0 | 4 | 74
|  |  | "SK HT DN75" (0 + 0 + 3,5 + 0,3 + 0,3 + 0 + 0,3 + 0) |  |  |  | 4.4 | [14 empty] | VV | 2 | 2 | True | 0 | ROZPOCET
|  |  | "SK HT DN75" (0,3 + 0 + 4,2 + 4,2 + 4,2 + 0 + 0 + 0) |  |  |  | 12.9 | [14 empty] | VV | 2 | 2 | True | 0 | ROZPOCET
|  |  | "SK HT DN75" (4,2 + 0 + 0 + 0 + 0 + 0 + 0,3 + 0) |  |  |  | 4.5 | [14 empty] | VV | 2 | 2 | True | 0 | ROZPOCET
|  |  | "SK HT DN75" (0 + 0 + 0 + 0 + 0 + 0 + 0,3 + 0) |  |  |  | 0.3 | [14 empty] | VV | 2 | 2 | True | 0 | ROZPOCET
|  |  | "SK HT DN75" (0) |  |  |  | 0 | [14 empty] | VV | 2 | 2 | True | 0 | ROZPOCET
|  |  | Součet |  |  |  | 22.1 | [14 empty] | VV | 2 | 4 | True | 1 | ROZPOCET
39 | M | 28614460 | čistící kus PP kanalizační třívrstvý vysoká zvuková izolace DN 75 |  |  | kus | 1 | 0 |  | 0 |  |  |  | základní | 0 | 0 | 0 | 0 | 0 | 0 | 8 | M | 2 |  |  |  | ROZPOCET | 0 | 0 | 0 | 0 | 0 | 1 | 0 | 4 | 76
|  |  | "SK HT DN75" (1 + 0 + 0 + 0 + 0) |  |  |  | 1 | [14 empty] | VV | 2 | 2 | True | 0 | ROZPOCET
|  |  | Součet |  |  |  | 1 | [14 empty] | VV | 2 | 4 | True | 1 | ROZPOCET
40 | K | 721175112 | Potrubí z plastových trub tlumící zvuk třívrstvé odpadní (svislé) DN 110 |  |  | m | 120.5 | 0 |  | 0 |  |  |  | základní | 0 | 0 | 0 | 0 | 0 | 0 | 4 | K | 2 |  |  |  | ROZPOCET | 0 | 0 | 0 | 0 | 0 | 1 | 0 | 4 | 78
|  |  | "SK HT DN110" (0,4+3,5 + 3,2+0+0,3 + 0,6+3,5 + 3,2+0 + 3,2+0 + 3,5 + 3,2+0+2*0,3 + 3,2+0+2*0,3) |  |  |  | 29 | [14 empty] | VV | 2 | 2 | True | 0 | ROZPOCET
|  |  | "SK HT DN110" (4,5 + 4,5+0,3 + 4,2+2*0,3 + 0 + 0 + 4,5 + 4,5+0,3 + 4,5+0,3) |  |  |  | 28.2 | [14 empty] | VV | 2 | 2 | True | 0 | ROZPOCET
|  |  | "SK HT DN110" (4,5 + 4,5+0,3 + 2*4,5 + 0 + 0 + 4,2+0,3 + 4,2+0,3 + 4,5) |  |  |  | 31.8 | [14 empty] | VV | 2 | 2 | True | 0 | ROZPOCET
|  |  | "SK HT DN110" (4,5 + 4,5 + 2*4,5 + 0 + 0 + 4,5 + 4,5 + 4,5) |  |  |  | 31.5 | [14 empty] | VV | 2 | 2 | True | 0 | ROZPOCET
|  |  | "SK HT DN110" (0) |  |  |  | 0 | [14 empty] | VV | 2 | 2 | True | 0 | ROZPOCET
|  |  | Součet |  |  |  | 120.5 | [14 empty] | VV | 2 | 4 | True | 1 | ROZPOCET
41 | M | 28614461 | čistící kus PP kanalizační třívrstvý vysoká zvuková izolace DN 110 |  |  | kus | 19 | 0 |  | 0 |  |  |  | základní | 0 | 0 | 0 | 0 | 0 | 0 | 8 | M | 2 |  |  |  | ROZPOCET | 0 | 0 | 0 | 0 | 0 | 1 | 0 | 4 | 80
|  |  | "SK HT DN110" (8 + 6 + 0 + 5 + 0) |  |  |  | 19 | [14 empty] | VV | 2 | 2 | True | 0 | ROZPOCET
|  |  | Součet |  |  |  | 19 | [14 empty] | VV | 2 | 4 | True | 1 | ROZPOCET
42 | K | 721175121 | Potrubí z plastových trub tlumící zvuk třívrstvé svodné (ležaté) DN 75 |  |  | m | 10 | 0 |  | 0 |  |  |  | základní | 0 | 0 | 0 | 0 | 0 | 0 | 4 | K | 2 |  |  |  | ROZPOCET | 0 | 0 | 0 | 0 | 0 | 1 | 0 | 4 | 82
|  |  | "SK HT DN75" (0 + 0 + 0 + 0 + 0 + 0 + 0,8 + 0) |  |  |  | 0.8 | [14 empty] | VV | 2 | 2 | True | 0 | ROZPOCET
|  |  | "SK HT DN75" (1,8+3,4 + 0 + 0,8 + 0 + 0 + 0 + 0 + 0) |  |  |  | 6 | [14 empty] | VV | 2 | 2 | True | 0 | ROZPOCET
|  |  | "SK HT DN75" (0 + 0,6+2,6 + 0) |  |  |  | 3.2 | [14 empty] | VV | 2 | 2 | True | 0 | ROZPOCET
|  |  | "SK HT DN75" (0) |  |  |  | 0 | [14 empty] | VV | 2 | 2 | True | 0 | ROZPOCET
|  |  | "SK HT DN75" (0) |  |  |  | 0 | [14 empty] | VV | 2 | 2 | True | 0 | ROZPOCET
|  |  | Součet |  |  |  | 10 | [14 empty] | VV | 2 | 4 | True | 1 | ROZPOCET
43 | K | 721175122 | Potrubí z plastových trub tlumící zvuk třívrstvé svodné (ležaté) DN 110 |  |  | m | 33.5 | 0 |  | 0 |  |  |  | základní | 0 | 0 | 0 | 0 | 0 | 0 | 4 | K | 2 |  |  |  | ROZPOCET | 0 | 0 | 0 | 0 | 0 | 1 | 0 | 4 | 84
|  |  | "SK HT DN110" (0,5 + 2,3+1,9 + 0,6 + 1,1+1,4 + 3,0 + 0 + 2,3+0,7 + 3,0+3,1+2,3) |  |  |  | 22.2 | [14 empty] | VV | 2 | 2 | True | 0 | ROZPOCET
|  |  | "SK HT DN110" (0 + 0,9+3,6+1,1 + 0,4+3,6 + 0 + 0 + 0,9 + 0 + 0) |  |  |  | 10.5 | [14 empty] | VV | 2 | 2 | True | 0 | ROZPOCET
|  |  | "SK HT DN110" (0 + 0 + 0 + 0 + 0 + 0,4 + 0,4 + 0) |  |  |  | 0.8 | [14 empty] | VV | 2 | 2 | True | 0 | ROZPOCET
|  |  | "SK HT DN110" (0 + 0 + 0 + 0 + 0 + 0 + 0 + 0) |  |  |  | 0 | [14 empty] | VV | 2 | 2 | True | 0 | ROZPOCET
|  |  | "SK HT DN110" (0) |  |  |  | 0 | [14 empty] | VV | 2 | 2 | True | 0 | ROZPOCET
|  |  | Součet |  |  |  | 33.5 | [14 empty] | VV | 2 | 4 | True | 1 | ROZPOCET
45 | K | 721175142 | Potrubí z plastových trub tlumící zvuk třívrstvé větrací DN 100 |  |  | m | 50.5 | 0 |  | 0 |  |  |  | základní | 0 | 0 | 0 | 0 | 0 | 0 | 4 | K | 2 |  |  |  | ROZPOCET | 0 | 0 | 0 | 0 | 0 | 1 | 0 | 4 | 86
|  |  | "SK HT DN110" (5,6 + 3,0 + 2,9) |  |  |  | 11.5 | [14 empty] | VV | 2 | 2 | True | 0 | ROZPOCET
|  |  | "SK HT DN110" (7,5 + 7,5 + 7,5 + 0 + 0 + 5,5 + 5,5 + 5,5) |  |  |  | 39 | [14 empty] | VV | 2 | 2 | True | 0 | ROZPOCET
|  |  | Součet |  |  |  | 50.5 | [14 empty] | VV | 2 | 4 | True | 1 | ROZPOCET
52 | K | 721194104 | Vyměření přípojek na potrubí vyvedení a upevnění odpadních výpustek DN 40 |  |  | kus | 9 | 0 |  | 0 |  |  |  | základní | 0 | 0 | 0 | 0 | 0 | 0 | 4 | K | 2 |  |  |  | ROZPOCET | 0 | 0 | 0 | 0 | 0 | 1 | 0 | 4 | 88
|  |  | "VZT" 4+3 |  |  |  | 7 | [14 empty] | VV | 2 | 2 | True | 0 | ROZPOCET
|  |  | "OV" 2 |  |  |  | 2 | [14 empty] | VV | 2 | 2 | True | 0 | ROZPOCET
|  |  | Součet |  |  |  | 9 | [14 empty] | VV | 2 | 4 | True | 1 | ROZPOCET
53 | M | 55161X01 | vodní zápachový uzávěr DN40 |  |  | kus | 4 | 0 |  | 0 |  |  |  | základní | 0 | 0 | 0 | 0 | 0 | 0 | 8 | M | 2 |  |  |  | ROZPOCET | 0 | 0 | 0 | 0 | 0 | 1 | 0 | 4 | 90
|  |  | Poznámka k položce: sifon kondenzační; PP; DN40 x 5/4" příp. d 12-18mm; odpad vodorovný; vodní zápach. uzávěrka, čisticí vložka, mechanický zápach. uzávěr | [18 empty] | P | 2
54 | M | 55161841 | vtok se zápachovou uzávěrkou DN 32 |  |  | kus | 2 | 0 |  | 0 |  |  |  | základní | 0 | 0 | 0 | 0 | 0 | 0 | 8 | M | 2 |  |  |  | ROZPOCET | 0 | 0 | 0 | 0 | 0 | 1 | 0 | 4 | 92
|  |  | "napojení pojišťovacích sestav ohřívačů" (2) |  |  |  | 2 | [14 empty] | VV | 2 | 2 | True | 0 | ROZPOCET
|  |  | Součet |  |  |  | 2 | [14 empty] | VV | 2 | 4 | True | 1 | ROZPOCET
163 | M | 551618X03 | uzávěrka zápachová podomítková s přídavnou mech. zápach. uzávěrkou s rev. otvorem z PE DN 32 |  |  | kus | 3 | 0 |  | 0 |  |  |  | základní | 0 | 0 | 0 | 0 | 0 | 0 | 8 | M | 2 |  |  |  | ROZPOCET | 0 | 0 | 0 | 0 | 0 | 1 | 0 | 4 | 94
55 | K | 721194105 | Vyměření přípojek na potrubí vyvedení a upevnění odpadních výpustek DN 50 |  |  | kus | 23 | 0 |  | 0 |  |  |  | základní | 0 | 0 | 0 | 0 | 0 | 0 | 4 | K | 2 |  |  |  | ROZPOCET | 0 | 0 | 0 | 0 | 0 | 1 | 0 | 4 | 96
56 | K | 721194107 | Vyměření přípojek na potrubí vyvedení a upevnění odpadních výpustek DN 70 |  |  | kus | 5 | 0 |  | 0 |  |  |  | základní | 0 | 0 | 0 | 0 | 0 | 0 | 4 | K | 2 |  |  |  | ROZPOCET | 0 | 0 | 0 | 0 | 0 | 1 | 0 | 4 | 98
|  |  | "SK" 1+1 |  |  |  | 2 | [14 empty] | VV | 2 | 2 | True | 0 | ROZPOCET
|  |  | "OV" 2 |  |  |  | 2 | [14 empty] | VV | 2 | 2 | True | 0 | ROZPOCET
|  |  | "ZT" 1 |  |  |  | 1 | [14 empty] | VV | 2 | 2 | True | 0 | ROZPOCET
|  |  | Součet |  |  |  | 5 | [14 empty] | VV | 2 | 4 | True | 1 | ROZPOCET
165 | M | 28615690 | hrdlová zátka HTM DN 75 l = 39mm |  |  | kus | 1 | 0 |  | 0 |  |  |  | základní | 0 | 0 | 0 | 0 | 0 | 0 | 8 | M | 2 |  |  |  | ROZPOCET | 0 | 0 | 0 | 0 | 0 | 1 | 0 | 4 | 100
|  |  | "ZT" 1 |  |  |  | 1 | [14 empty] | VV | 2 | 2 | True | 0 | ROZPOCET
|  |  | Součet |  |  |  | 1 | [14 empty] | VV | 2 | 4 | True | 1 | ROZPOCET
57 | K | 721194109 | Vyměření přípojek na potrubí vyvedení a upevnění odpadních výpustek DN 100 |  |  | kus | 19 | 0 |  | 0 |  |  |  | základní | 0 | 0 | 0 | 0 | 0 | 0 | 4 | K | 2 |  |  |  | ROZPOCET | 0 | 0 | 0 | 0 | 0 | 1 | 0 | 4 | 102
|  |  | "WC" 5+7+4 |  |  |  | 16 | [14 empty] | VV | 2 | 2 | True | 0 | ROZPOCET
|  |  | "V" 1+1+1 |  |  |  | 3 | [14 empty] | VV | 2 | 2 | True | 0 | ROZPOCET
|  |  | Součet |  |  |  | 19 | [14 empty] | VV | 2 | 4 | True | 1 | ROZPOCET
167 | K | 721212112 | Odtokové sprchové žlaby se zápachovou uzávěrkou a krycím roštem délky 800 mm |  |  | kus | 1 | 0 |  | 0 |  |  |  | základní | 0 | 0 | 0 | 0 | 0 | 0 | 4 | K | 2 |  |  |  | ROZPOCET | 0 | 0 | 0 | 0 | 0 | 1 | 0 | 4 | 104
|  |  | "SK" 1 |  |  |  | 1 | [14 empty] | VV | 2 | 2 | True | 0 | ROZPOCET
|  |  | Součet |  |  |  | 1 | [14 empty] | VV | 2 | 4 | True | 1 | ROZPOCET
166 | K | 721212114 | Odtokové sprchové žlaby se zápachovou uzávěrkou a krycím roštem délky 1000 mm |  |  | kus | 1 | 0 |  | 0 |  |  |  | základní | 0 | 0 | 0 | 0 | 0 | 0 | 4 | K | 2 |  |  |  | ROZPOCET | 0 | 0 | 0 | 0 | 0 | 1 | 0 | 4 | 106
|  |  | "SK" 1 |  |  |  | 1 | [14 empty] | VV | 2 | 2 | True | 0 | ROZPOCET
|  |  | Součet |  |  |  | 1 | [14 empty] | VV | 2 | 4 | True | 1 | ROZPOCET
46 | K | 721273153 | Ventilační hlavice z polypropylenu (PP) DN 110 |  |  | kus | 6 | 0 |  | 0 |  |  |  | základní | 0 | 0 | 0 | 0 | 0 | 0 | 4 | K | 2 |  |  |  | ROZPOCET | 0 | 0 | 0 | 0 | 0 | 1 | 0 | 4 | 108
|  |  | "SK HT DN110" 6 |  |  |  | 6 | [14 empty] | VV | 2 | 2 | True | 0 | ROZPOCET
|  |  | Součet |  |  |  | 6 | [14 empty] | VV | 2 | 4 | True | 1 | ROZPOCET
164 | K | 721274122 | Ventily přivzdušňovací odpadních potrubí vnitřní DN 70 |  |  | kus | 2 | 0 |  | 0 |  |  |  | základní | 0 | 0 | 0 | 0 | 0 | 0 | 4 | K | 2 |  |  |  | ROZPOCET | 0 | 0 | 0 | 0 | 0 | 1 | 0 | 4 | 110
|  |  | "OV" 2 |  |  |  | 2 | [14 empty] | VV | 2 | 2 | True | 0 | ROZPOCET
|  |  | Součet |  |  |  | 2 | [14 empty] | VV | 2 | 4 | True | 1 | ROZPOCET
225 | K | 721X901 | Stavební přípomoci při provádění rozvodů kanalizace |  |  | kus | 1 | 0 |  | 0 |  |  |  | základní | 0 | 0 | 0 | 0 | 0 | 0 | 4 | K | 2 |  |  |  | ROZPOCET | 0 | 0 | 0 | 0 | 0 | 1 | 0 | 4 | 112
|  |  | Poznámka k položce: Práce v rozsahu 2%, např. úprava a začištění prostupů, ... | [18 empty] | P | 2
60 | K | 998721102 | Přesun hmot pro vnitřní kanalizace stanovený z hmotnosti přesunovaného materiálu vodorovná dopravní vzdálenost do 50 m v objektech výšky přes 6 do 12 m |  |  | t | 0.441 | 0 |  | 0 |  |  |  | základní | 0 | 0 | 0 | 0 | 0 | 0 | 4 | K | 2 |  |  |  | ROZPOCET | 0 | 0 | 0 | 0 | 0 | 1 | 0 | 4 | 114
| 722 - Zdravotechnika - vnitřní vodovod | [8 empty] | 0 | [5 empty] | 0 |  | 0 |  | 0 | 1 | D | 1 |  |  |  | ROZPOCET | [6 empty] | 0
61 | K | 722130801 | Demontáž potrubí z ocelových trubek pozinkovaných závitových do DN 25 |  |  | m | 391.2 | 0 |  | 0 |  |  |  | základní | 0 | 0 | 0 | 0 | 0 | 0 | 4 | K | 2 |  |  |  | ROZPOCET | 0 | 0 | 0 | 0 | 0 | 1 | 0 | 4 | 116
|  |  | "SSK" 2*(2+2+3)*1,2 |  |  |  | 16.8 | [14 empty] | VV | 2 | 2 | True | 0 | ROZPOCET
|  |  | "SU" 2*(20+20+20)*2,4 |  |  |  | 288 | [14 empty] | VV | 2 | 2 | True | 0 | ROZPOCET
|  |  | "SD" 2*(2+2)*3,6 |  |  |  | 28.8 | [14 empty] | VV | 2 | 2 | True | 0 | ROZPOCET
|  |  | "SPS" (1+1)*1,2 |  |  |  | 2.4 | [14 empty] | VV | 2 | 2 | True | 0 | ROZPOCET
|  |  | "SWC" (4+7+7)*1,2 |  |  |  | 21.6 | [14 empty] | VV | 2 | 2 | True | 0 | ROZPOCET
|  |  | "SV" 2*(1+3+3)*2,4 |  |  |  | 33.6 | [14 empty] | VV | 2 | 2 | True | 0 | ROZPOCET
|  |  | Součet |  |  |  | 391.2 | [14 empty] | VV | 2 | 4 | True | 1 | ROZPOCET
239 | K | 722130802 | Demontáž potrubí z ocelových trubek pozinkovaných závitových přes 25 do DN 40 |  |  | m | 348 | 0 |  | 0 |  |  |  | základní | 0 | 0 | 0 | 0 | 0 | 0 | 4 | K | 2 |  |  |  | ROZPOCET | 0 | 0 | 0 | 0 | 0 | 1 | 0 | 4 | 118
|  |  | "stáv. páteřní rozvody" 2*(10,5+14,5 + 3*(21,5+22,5) + 3,5+4,5+4,5+4,5) |  |  |  | 348 | [14 empty] | VV | 2 | 2 | True | 0 | ROZPOCET
|  |  | Součet |  |  |  | 348 | [14 empty] | VV | 2 | 4 | True | 1 | ROZPOCET
174 | K | 722130233 | Potrubí z ocelových trubek pozinkovaných závitových svařovaných běžných DN 25 |  |  | m | 23.8 | 0 |  | 0 |  |  |  | základní | 0 | 0 | 0 | 0 | 0 | 0 | 4 | K | 2 |  |  |  | ROZPOCET | 0 | 0 | 0 | 0 | 0 | 1 | 0 | 4 | 120
173 | K | 722130234 | Potrubí z ocelových trubek pozinkovaných závitových svařovaných běžných DN 32 |  |  | m | 2.6 | 0 |  | 0 |  |  |  | základní | 0 | 0 | 0 | 0 | 0 | 0 | 4 | K | 2 |  |  |  | ROZPOCET | 0 | 0 | 0 | 0 | 0 | 1 | 0 | 4 | 122
|  |  | "PV Fe DN32" (2*0,3+2*1,0) |  |  |  | 2.6 | [14 empty] | VV | 2 | 2 | True | 0 | ROZPOCET
|  |  | Součet |  |  |  | 2.6 | [14 empty] | VV | 2 | 4 | True | 1 | ROZPOCET
171 | K | 722130236 | Potrubí z ocelových trubek pozinkovaných závitových svařovaných běžných DN 50 |  |  | m | 65.2 | 0 |  | 0 |  |  |  | základní | 0 | 0 | 0 | 0 | 0 | 0 | 4 | K | 2 |  |  |  | ROZPOCET | 0 | 0 | 0 | 0 | 0 | 1 | 0 | 4 | 124
|  |  | "SV Fe DN50" (1,0) |  |  |  | 1 | [14 empty] | VV | 2 | 2 | True | 0 | ROZPOCET
|  |  | "PV Fe DN50" (1,0 + 2,2 + 2,5 + 1,0 + 3,8 + 1,0 + 2,2+14,5+0,6 + 0,3+3,2 + 3,5+1,7+16,8+7,9+2,0 + 0) |  |  |  | 64.2 | [14 empty] | VV | 2 | 2 | True | 0 | ROZPOCET
|  |  | Součet |  |  |  | 65.2 | [14 empty] | VV | 2 | 4 | True | 1 | ROZPOCET
62 | K | 722140105 | Potrubí z ocelových trubek z ušlechtilé oceli spojované lisováním DN 32 |  |  | m | 9.3 | 0 |  | 0 |  |  |  | základní | 0 | 0 | 0 | 0 | 0 | 0 | 4 | K | 2 |  |  |  | ROZPOCET | 0 | 0 | 0 | 0 | 0 | 1 | 0 | 4 | 126
|  |  | "SV NEREZ DN32" (0,6+1,2+2,3+2*0,4+2,3+1,5+0,6+0) |  |  |  | 9.3 | [14 empty] | VV | 2 | 2 | True | 0 | ROZPOCET
|  |  | Součet |  |  |  | 9.3 | [14 empty] | VV | 2 | 4 | True | 1 | ROZPOCET
63 | K | 722174001 | Potrubí z plastových trubek z polypropylenu (PPR) svařovaných polyfuzně PN 16 (SDR 7,4) D 16 x 2,2 |  |  | m | 56.6 | 0 |  | 0 |  |  |  | základní | 0 | 0 | 0 | 0 | 0 | 0 | 4 | K | 2 |  |  |  | ROZPOCET | 0 | 0 | 0 | 0 | 0 | 1 | 0 | 4 | 128
64 | K | 722174002 | Potrubí z plastových trubek z polypropylenu (PPR) svařovaných polyfuzně PN 16 (SDR 7,4) D 20 x 2,8 |  |  | m | 205.8 | 0 |  | 0 |  |  |  | základní | 0 | 0 | 0 | 0 | 0 | 0 | 4 | K | 2 |  |  |  | ROZPOCET | 0 | 0 | 0 | 0 | 0 | 1 | 0 | 4 | 130
65 | K | 722174003 | Potrubí z plastových trubek z polypropylenu (PPR) svařovaných polyfuzně PN 16 (SDR 7,4) D 25 x 3,5 |  |  | m | 31.7 | 0 |  | 0 |  |  |  | základní | 0 | 0 | 0 | 0 | 0 | 0 | 4 | K | 2 |  |  |  | ROZPOCET | 0 | 0 | 0 | 0 | 0 | 1 | 0 | 4 | 132
|  |  | "SV PPR D25" (3,6 + 2,4 + 1,2 + 2,2+0,6 + 3,2 + 1,8+0,6 + 2,2 + 2,2 + 4,4 + 2,3 + 1,2+0,6 + 3,2) |  |  |  | 31.7 | [14 empty] | VV | 2 | 2 | True | 0 | ROZPOCET
|  |  | Součet |  |  |  | 31.7 | [14 empty] | VV | 2 | 4 | True | 1 | ROZPOCET
66 | K | 722174004 | Potrubí z plastových trubek z polypropylenu (PPR) svařovaných polyfuzně PN 16 (SDR 7,4) D 32 x 4,4 |  |  | m | 34 | 0 |  | 0 |  |  |  | základní | 0 | 0 | 0 | 0 | 0 | 0 | 4 | K | 2 |  |  |  | ROZPOCET | 0 | 0 | 0 | 0 | 0 | 1 | 0 | 4 | 134
|  |  | "SV PPR D32" (1,4+0,8 + 2,4 + 2,4 + 2,1+5,5+1,6 + 0,3+4,2 + 0,4 + 0,3+4,2 + 0,4+2,1+5,9) |  |  |  | 34 | [14 empty] | VV | 2 | 2 | True | 0 | ROZPOCET
|  |  | Součet |  |  |  | 34 | [14 empty] | VV | 2 | 4 | True | 1 | ROZPOCET
67 | K | 722174005 | Potrubí z plastových trubek z polypropylenu (PPR) svařovaných polyfuzně PN 16 (SDR 7,4) D 40 x 5,5 |  |  | m | 12.5 | 0 |  | 0 |  |  |  | základní | 0 | 0 | 0 | 0 | 0 | 0 | 4 | K | 2 |  |  |  | ROZPOCET | 0 | 0 | 0 | 0 | 0 | 1 | 0 | 4 | 136
|  |  | "SV PPR D40" (5,8+0,8 + 0,4+1,0 + 0,3+4,2) |  |  |  | 12.5 | [14 empty] | VV | 2 | 2 | True | 0 | ROZPOCET
|  |  | Součet |  |  |  | 12.5 | [14 empty] | VV | 2 | 4 | True | 1 | ROZPOCET
170 | K | 722174006 | Potrubí z plastových trubek z polypropylenu (PPR) svařovaných polyfuzně PN 16 (SDR 7,4) D 50 x 6,9 |  |  | m | 40 | 0 |  | 0 |  |  |  | základní | 0 | 0 | 0 | 0 | 0 | 0 | 4 | K | 2 |  |  |  | ROZPOCET | 0 | 0 | 0 | 0 | 0 | 1 | 0 | 4 | 138
|  |  | Poznámka k souboru cen:, 1. V cenách -4001 až -4088 jsou započteny náklady na montáž a dodávku potrubí a tvarovek. | [18 empty] | P | 2
|  |  | "SV PPR D50" (0,3+4,2 + 0,4+3,7+1,6+16,8+10,7+2,3) |  |  |  | 40 | [14 empty] | VV | 2 | 2 | True | 0 | ROZPOCET
|  |  | Součet |  |  |  | 40 | [14 empty] | VV | 2 | 4 | True | 1 | ROZPOCET
169 | K | 722174007 | Potrubí z plastových trubek z polypropylenu (PPR) svařovaných polyfuzně PN 16 (SDR 7,4) D 63 x 8,6 |  |  | m | 32.6 | 0 |  | 0 |  |  |  | základní | 0 | 0 | 0 | 0 | 0 | 0 | 4 | K | 2 |  |  |  | ROZPOCET | 0 | 0 | 0 | 0 | 0 | 1 | 0 | 4 | 140
|  |  | Poznámka k souboru cen:, 1. V cenách -4001 až -4088 jsou započteny náklady na montáž a dodávku potrubí a tvarovek. | [18 empty] | P | 2
|  |  | "SV PPR D63" (2,2 + 3,3 + 1,0 + 3,9 + 1,0 + 2,4+13,9+0,4 + 0,3 + 4,2 + 0) |  |  |  | 32.6 | [14 empty] | VV | 2 | 2 | True | 0 | ROZPOCET
|  |  | Součet |  |  |  | 32.6 | [14 empty] | VV | 2 | 4 | True | 1 | ROZPOCET
68 | K | 722174021 | Potrubí z plastových trubek z polypropylenu (PPR) svařovaných polyfuzně PN 20 (SDR 6) D 16 x 2,7 |  |  | m | 37.7 | 0 |  | 0 |  |  |  | základní | 0 | 0 | 0 | 0 | 0 | 0 | 4 | K | 2 |  |  |  | ROZPOCET | 0 | 0 | 0 | 0 | 0 | 1 | 0 | 4 | 142
|  |  | "TV PPR D16" (9*0,3+9*0,3 + 0,3+0,3 + 8*0,3+8*0,3 + 1,0+0,3 + 6*0,3+6*0,3 + 1,6+0,9 + 2*4,2 + 0,7+1,3+0,7 + 2*4,2) |  |  |  | 37.7 | [14 empty] | VV | 2 | 2 | True | 0 | ROZPOCET
|  |  | Součet |  |  |  | 37.7 | [14 empty] | VV | 2 | 4 | True | 1 | ROZPOCET
69 | K | 722174022 | Potrubí z plastových trubek z polypropylenu (PPR) svařovaných polyfuzně PN 20 (SDR 6) D 20 x 3,4 |  |  | m | 9.9 | 0 |  | 0 |  |  |  | základní | 0 | 0 | 0 | 0 | 0 | 0 | 4 | K | 2 |  |  |  | ROZPOCET | 0 | 0 | 0 | 0 | 0 | 1 | 0 | 4 | 144
|  |  | "TV PPR D20" (4,2 + 0,8+0,7 + 4,2) |  |  |  | 9.9 | [14 empty] | VV | 2 | 2 | True | 0 | ROZPOCET
|  |  | Součet |  |  |  | 9.9 | [14 empty] | VV | 2 | 4 | True | 1 | ROZPOCET
74 | K | 722190401 | Zřízení přípojek na potrubí vyvedení a upevnění výpustek do DN 25 |  |  | kus | 72 | 0 |  | 0 |  |  |  | základní | 0 | 0 | 0 | 0 | 0 | 0 | 4 | K | 2 |  |  |  | ROZPOCET | 0 | 0 | 0 | 0 | 0 | 1 | 0 | 4 | 146
|  |  | "D" 2*(2+2+1) |  |  |  | 10 | [14 empty] | VV | 2 | 2 | True | 0 | ROZPOCET
|  |  | "U" 2*(7+6+5) |  |  |  | 36 | [14 empty] | VV | 2 | 2 | True | 0 | ROZPOCET
|  |  | "SK" 2*(1+1) |  |  |  | 4 | [14 empty] | VV | 2 | 2 | True | 0 | ROZPOCET
|  |  | "WC" (5+7+4) |  |  |  | 16 | [14 empty] | VV | 2 | 2 | True | 0 | ROZPOCET
|  |  | "V" 2*(1+1+1) |  |  |  | 6 | [14 empty] | VV | 2 | 2 | True | 0 | ROZPOCET
|  |  | Součet |  |  |  | 72 | [14 empty] | VV | 2 | 4 | True | 1 | ROZPOCET
175 | K | 722220236 | Armatury s jedním závitem přechodové tvarovky PPR, PN 20 (SDR 6) s kovovým závitem vnitřním přechodky dGK D 63 x G 2 |  |  | kus | 1 | 0 |  | 0 |  |  |  | základní | 0 | 0 | 0 | 0 | 0 | 0 | 4 | K | 2 |  |  |  | ROZPOCET | 0 | 0 | 0 | 0 | 0 | 1 | 0 | 4 | 148
|  |  | Poznámka k souboru cen:, 1. Cenami -9101 až -9106 nelze oceňovat montáž nástěnek. 2. V cenách –0111 až -0122 je započteno i vyvedení a upevnění výpustek. | [18 empty] | P | 2
|  |  | "oddělovač pitné vody" 1 |  |  |  | 1 | [14 empty] | VV | 2 | 2 | True | 0 | ROZPOCET
|  |  | Součet |  |  |  | 1 | [14 empty] | VV | 2 | 4 | True | 1 | ROZPOCET
245 | K | 722232062 | Armatury se dvěma závity kulové kohouty PN 42 do 185 °C přímé vnitřní závit s vypouštěním G 3/4 |  |  | kus | 7 | 0 |  | 0 |  |  |  | základní | 0 | 0 | 0 | 0 | 0 | 0 | 4 | K | 2 |  |  |  | ROZPOCET | 0 | 0 | 0 | 0 | 0 | 1 | 0 | 4 | 150
246 | K | 722232063 | Armatury se dvěma závity kulové kohouty PN 42 do 185 °C přímé vnitřní závit s vypouštěním G 1 |  |  | kus | 8 | 0 |  | 0 |  |  |  | základní | 0 | 0 | 0 | 0 | 0 | 0 | 4 | K | 2 |  |  |  | ROZPOCET | 0 | 0 | 0 | 0 | 0 | 1 | 0 | 4 | 152
|  |  | "větve rozvodů" 8 |  |  |  | 8 | [14 empty] | VV | 2 | 2 | True | 0 | ROZPOCET
|  |  | Součet |  |  |  | 8 | [14 empty] | VV | 2 | 4 | True | 1 | ROZPOCET
247 | K | 722232064 | Armatury se dvěma závity kulové kohouty PN 42 do 185 °C přímé vnitřní závit s vypouštěním G 5/4 |  |  | kus | 1 | 0 |  | 0 |  |  |  | základní | 0 | 0 | 0 | 0 | 0 | 0 | 4 | K | 2 |  |  |  | ROZPOCET | 0 | 0 | 0 | 0 | 0 | 1 | 0 | 4 | 154
176 | K | 722232066 | Armatury se dvěma závity kulové kohouty PN 42 do 185 °C přímé vnitřní závit s vypouštěním G 2 |  |  | kus | 4 | 0 |  | 0 |  |  |  | základní | 0 | 0 | 0 | 0 | 0 | 0 | 4 | K | 2 |  |  |  | ROZPOCET | 0 | 0 | 0 | 0 | 0 | 1 | 0 | 4 | 156
|  |  | "vodoměrná sestava" 1 |  |  |  | 1 | [14 empty] | VV | 2 | 2 | True | 0 | ROZPOCET
|  |  | "oddělovač pitné vody" 2 |  |  |  | 2 | [14 empty] | VV | 2 | 2 | True | 0 | ROZPOCET
|  |  | "větve rozvodů" 1 |  |  |  | 1 | [14 empty] | VV | 2 | 2 | True | 0 | ROZPOCET
|  |  | Součet |  |  |  | 4 | [14 empty] | VV | 2 | 4 | True | 1 | ROZPOCET
179 | K | 722232048 | Armatury se dvěma závity kulové kohouty PN 42 do 185 °C přímé vnitřní závit G 2 |  |  | kus | 1 | 0 |  | 0 |  |  |  | základní | 0 | 0 | 0 | 0 | 0 | 0 | 4 | K | 2 |  |  |  | ROZPOCET | 0 | 0 | 0 | 0 | 0 | 1 | 0 | 4 | 158
|  |  | "vodoměrná sestava" 1 |  |  |  | 1 | [14 empty] | VV | 2 | 2 | True | 0 | ROZPOCET
|  |  | Součet |  |  |  | 1 | [14 empty] | VV | 2 | 4 | True | 1 | ROZPOCET
177 | K | 722240127 | Armatury z plastických hmot kohouty (PPR) kulové DN 63 |  |  | kus | 1 | 0 |  | 0 |  |  |  | základní | 0 | 0 | 0 | 0 | 0 | 0 | 4 | K | 2 |  |  |  | ROZPOCET | 0 | 0 | 0 | 0 | 0 | 1 | 0 | 4 | 160
|  |  | "oddělovač pitné vody" 1 |  |  |  | 1 | [14 empty] | VV | 2 | 2 | True | 0 | ROZPOCET
|  |  | Součet |  |  |  | 1 | [14 empty] | VV | 2 | 4 | True | 1 | ROZPOCET
178 | K | 722234268 | Armatury se dvěma závity filtry mosazný PN 16 do 120 °C G 2 |  |  | kus | 1 | 0 |  | 0 |  |  |  | základní | 0 | 0 | 0 | 0 | 0 | 0 | 4 | K | 2 |  |  |  | ROZPOCET | 0 | 0 | 0 | 0 | 0 | 1 | 0 | 4 | 162
|  |  | "vodoměrná sestava" 1 |  |  |  | 1 | [14 empty] | VV | 2 | 2 | True | 0 | ROZPOCET
|  |  | Součet |  |  |  | 1 | [14 empty] | VV | 2 | 4 | True | 1 | ROZPOCET
180 | K | 722231087 | Armatury se dvěma závity ventily zpětné mosazné PN 16 do 90°C vnitřní závit G 2 |  |  | kus | 1 | 0 |  | 0 |  |  |  | základní | 0 | 0 | 0 | 0 | 0 | 0 | 4 | K | 2 |  |  |  | ROZPOCET | 0 | 0 | 0 | 0 | 0 | 1 | 0 | 4 | 164
|  |  | "vodoměrná sestava" 1 |  |  |  | 1 | [14 empty] | VV | 2 | 2 | True | 0 | ROZPOCET
|  |  | Součet |  |  |  | 1 | [14 empty] | VV | 2 | 4 | True | 1 | ROZPOCET
181 | K | 722232506 | Armatury se dvěma závity potrubní oddělovače vnější závit PN 10 do 65 °C G 2 |  |  | kus | 1 | 0 |  | 0 |  |  |  | základní | 0 | 0 | 0 | 0 | 0 | 0 | 4 | K | 2 |  |  |  | ROZPOCET | 0 | 0 | 0 | 0 | 0 | 1 | 0 | 4 | 166
|  |  | "oddělovač pitné vody" 1 |  |  |  | 1 | [14 empty] | VV | 2 | 2 | True | 0 | ROZPOCET
|  |  | Součet |  |  |  | 1 | [14 empty] | VV | 2 | 4 | True | 1 | ROZPOCET
200 | K | 722250133 | Požární příslušenství a armatury hydrantový systém s tvarově stálou hadicí celoplechový D 25 x 30 m |  |  | kus | 7 | 0 |  | 0 |  |  |  | základní | 0 | 0 | 0 | 0 | 0 | 0 | 4 | K | 2 |  |  |  | ROZPOCET | 0 | 0 | 0 | 0 | 0 | 1 | 0 | 4 | 168
226 | K | 722X901 | Stavební přípomoci při provádění rozvodů vody |  |  | kus | 1 | 0 |  | 0 |  |  |  | základní | 0 | 0 | 0 | 0 | 0 | 0 | 4 | K | 2 |  |  |  | ROZPOCET | 0 | 0 | 0 | 0 | 0 | 1 | 0 | 4 | 170
|  |  | Poznámka k položce: Práce v rozsahu 2%, např. úprava a začištění prostupů, ... | [18 empty] | P | 2
89 | K | 998722102 | Přesun hmot pro vnitřní vodovod stanovený z hmotnosti přesunovaného materiálu vodorovná dopravní vzdálenost do 50 m v objektech výšky přes 6 do 12 m |  |  | t | 1.377 | 0 |  | 0 |  |  |  | základní | 0 | 0 | 0 | 0 | 0 | 0 | 4 | K | 2 |  |  |  | ROZPOCET | 0 | 0 | 0 | 0 | 0 | 1 | 0 | 4 | 172
| 725 - Zdravotechnika - zařizovací předměty | [8 empty] | 0 | [5 empty] | 0 |  | 0 |  | 0 | 1 | D | 1 |  |  |  | ROZPOCET | [6 empty] | 0
230 | K | 725110811 | Demontáž klozetů splachovacích s nádrží nebo tlakovým splachovačem |  |  | kus | 18 | 0 |  | 0 |  |  |  | základní | 0 | 0 | 0 | 0 | 0 | 0 | 4 | K | 2 |  |  |  | ROZPOCET | 0 | 0 | 0 | 0 | 0 | 1 | 0 | 4 | 174
|  |  | "SWC" (4+7+7) |  |  |  | 18 | [14 empty] | VV | 2 | 2 | True | 0 | ROZPOCET
|  |  | Součet |  |  |  | 18 | [14 empty] | VV | 2 | 4 | True | 1 | ROZPOCET
231 | K | 725210821 | Demontáž umyvadel bez výtokových armatur umyvadel |  |  | kus | 60 | 0 |  | 0 |  |  |  | základní | 0 | 0 | 0 | 0 | 0 | 0 | 4 | K | 2 |  |  |  | ROZPOCET | 0 | 0 | 0 | 0 | 0 | 1 | 0 | 4 | 176
232 | K | 725310823 | Demontáž dřezů jednodílných bez výtokových armatur vestavěných v kuchyňských sestavách |  |  | kus | 4 | 0 |  | 0 |  |  |  | základní | 0 | 0 | 0 | 0 | 0 | 0 | 4 | K | 2 |  |  |  | ROZPOCET | 0 | 0 | 0 | 0 | 0 | 1 | 0 | 4 | 178
|  |  | "SD" (2+2) |  |  |  | 4 | [14 empty] | VV | 2 | 2 | True | 0 | ROZPOCET
|  |  | Součet |  |  |  | 4 | [14 empty] | VV | 2 | 4 | True | 1 | ROZPOCET
236 | K | 725122813 | Demontáž pisoárů s nádrží a 1 záchodkem |  |  | kus | 2 | 0 |  | 0 |  |  |  | základní | 0 | 0 | 0 | 0 | 0 | 0 | 4 | K | 2 |  |  |  | ROZPOCET | 0 | 0 | 0 | 0 | 0 | 1 | 0 | 4 | 180
233 | K | 725330820 | Demontáž výlevek bez výtokových armatur a bez nádrže a splachovacího potrubí diturvitových |  |  | kus | 7 | 0 |  | 0 |  |  |  | základní | 0 | 0 | 0 | 0 | 0 | 0 | 4 | K | 2 |  |  |  | ROZPOCET | 0 | 0 | 0 | 0 | 0 | 1 | 0 | 4 | 182
|  |  | "SV" (1+3+3) |  |  |  | 7 | [14 empty] | VV | 2 | 2 | True | 0 | ROZPOCET
|  |  | Součet |  |  |  | 7 | [14 empty] | VV | 2 | 4 | True | 1 | ROZPOCET
234 | K | 725820801 | Demontáž baterií nástěnných do G 3/4 |  |  | kus | 71 | 0 |  | 0 |  |  |  | základní | 0 | 0 | 0 | 0 | 0 | 0 | 4 | K | 2 |  |  |  | ROZPOCET | 0 | 0 | 0 | 0 | 0 | 1 | 0 | 4 | 184
235 | K | 725840850 | Demontáž baterií sprchových diferenciálních do G 3/4 x 1 |  |  | kus | 7 | 0 |  | 0 |  |  |  | základní | 0 | 0 | 0 | 0 | 0 | 0 | 4 | K | 2 |  |  |  | ROZPOCET | 0 | 0 | 0 | 0 | 0 | 1 | 0 | 4 | 186
|  |  | "SSK" (2+2+3) |  |  |  | 7 | [14 empty] | VV | 2 | 2 | True | 0 | ROZPOCET
|  |  | Součet |  |  |  | 7 | [14 empty] | VV | 2 | 4 | True | 1 | ROZPOCET
238 | K | 725650800X01 | Demontáž skříní požárních hydrantů |  |  | kus | 7 | 0 |  | 0 |  |  |  | základní | 0 | 0 | 0 | 0 | 0 | 0 | 4 | K | 2 |  |  |  | ROZPOCET | 0 | 0 | 0 | 0 | 0 | 1 | 0 | 4 | 188
|  |  | Poznámka k položce: včetně vybavení | [18 empty] | P | 2
95 | K | 725119125 | Zařízení záchodů montáž klozetových mís závěsných na nosné stěny |  |  | kus | 16 | 0 |  | 0 |  |  |  | základní | 0 | 0 | 0 | 0 | 0 | 0 | 4 | K | 2 |  |  |  | ROZPOCET | 0 | 0 | 0 | 0 | 0 | 1 | 0 | 4 | 190
|  |  | "WC" (5+7+4) |  |  |  | 16 | [14 empty] | VV | 2 | 2 | True | 0 | ROZPOCET
|  |  | Součet |  |  |  | 16 | [14 empty] | VV | 2 | 4 | True | 1 | ROZPOCET
96 | M | 64236021 | klozet keramický bílý závěsný hluboké splachování 490x360x350 mm |  |  | kus | 15 | 0 |  | 0 |  |  |  | základní | 0 | 0 | 0 | 0 | 0 | 0 | 8 | M | 2 |  |  |  | ROZPOCET | 0 | 0 | 0 | 0 | 0 | 1 | 0 | 4 | 192
186 | M | 64236051 | klozet keramický bílý závěsný hluboké splachování pro handicapované |  |  | kus | 1 | 0 |  | 0 |  |  |  | základní | 0 | 0 | 0 | 0 | 0 | 0 | 8 | M | 2 |  |  |  | ROZPOCET | 0 | 0 | 0 | 0 | 0 | 1 | 0 | 4 | 194
97 | M | 55281800 | tlačítko pro ovládání WC zepředu dvě vody bílé 246x164mm |  |  | kus | 16 | 0 |  | 0 |  |  |  | základní | 0 | 0 | 0 | 0 | 0 | 0 | 8 | M | 2 |  |  |  | ROZPOCET | 0 | 0 | 0 | 0 | 0 | 1 | 0 | 4 | 196
98 | M | 55167394 | sedátko klozetové duroplastové bílé antibakteriální |  |  | kus | 16 | 0 |  | 0 |  |  |  | základní | 0 | 0 | 0 | 0 | 0 | 0 | 8 | M | 2 |  |  |  | ROZPOCET | 0 | 0 | 0 | 0 | 0 | 1 | 0 | 4 | 198
101 | K | 725219102 | Umyvadla montáž umyvadel ostatních typů na šrouby do zdiva |  |  | kus | 18 | 0 |  | 0 |  |  |  | základní | 0 | 0 | 0 | 0 | 0 | 0 | 4 | K | 2 |  |  |  | ROZPOCET | 0 | 0 | 0 | 0 | 0 | 1 | 0 | 4 | 200
|  |  | "U" (7+6+5) |  |  |  | 18 | [14 empty] | VV | 2 | 2 | True | 0 | ROZPOCET
|  |  | Součet |  |  |  | 18 | [14 empty] | VV | 2 | 4 | True | 1 | ROZPOCET
102 | M | 64211005 | umyvadlo keramické závěsné bílé 550x420mm |  |  | kus | 17 | 0 |  | 0 |  |  |  | základní | 0 | 0 | 0 | 0 | 0 | 0 | 8 | M | 2 |  |  |  | ROZPOCET | 0 | 0 | 0 | 0 | 0 | 1 | 0 | 4 | 202
188 | M | 64211023 | umyvadlo keramické závěsné bezbariérové bílé 640x550mm |  |  | kus | 1 | 0 |  | 0 |  |  |  | základní | 0 | 0 | 0 | 0 | 0 | 0 | 8 | M | 2 |  |  |  | ROZPOCET | 0 | 0 | 0 | 0 | 0 | 1 | 0 | 4 | 204
199 | K | 725291211X01 | Doplňky zařízení koupelen a záchodů keramické mýdelník jednoduchý |  |  | kus | 18 | 0 |  | 0 |  |  |  | základní | 0 | 0 | 0 | 0 | 0 | 0 | 4 | K | 2 |  |  |  | ROZPOCET | 0 | 0 | 0 | 0 | 0 | 1 | 0 | 4 | 206
|  |  | "U" (7+6+5) |  |  |  | 18 | [14 empty] | VV | 2 | 2 | True | 0 | ROZPOCET
|  |  | Součet |  |  |  | 18 | [14 empty] | VV | 2 | 4 | True | 1 | ROZPOCET
197 | K | 725291621 | Doplňky zařízení koupelen a záchodů nerezové zásobník toaletních papírů d=300 mm |  |  | kus | 16 | 0 |  | 0 |  |  |  | základní | 0 | 0 | 0 | 0 | 0 | 0 | 4 | K | 2 |  |  |  | ROZPOCET | 0 | 0 | 0 | 0 | 0 | 1 | 0 | 4 | 208
|  |  | "WC" (5+7+4) |  |  |  | 16 | [14 empty] | VV | 2 | 2 | True | 0 | ROZPOCET
|  |  | Součet |  |  |  | 16 | [14 empty] | VV | 2 | 4 | True | 1 | ROZPOCET
198 | K | 725291631 | Doplňky zařízení koupelen a záchodů nerezové zásobník papírových ručníků |  |  | kus | 18 | 0 |  | 0 |  |  |  | základní | 0 | 0 | 0 | 0 | 0 | 0 | 4 | K | 2 |  |  |  | ROZPOCET | 0 | 0 | 0 | 0 | 0 | 1 | 0 | 4 | 210
|  |  | "U" (7+6+5) |  |  |  | 18 | [14 empty] | VV | 2 | 2 | True | 0 | ROZPOCET
|  |  | Součet |  |  |  | 18 | [14 empty] | VV | 2 | 4 | True | 1 | ROZPOCET
196 | K | 725291703 | Doplňky zařízení koupelen a záchodů smaltované madla rovná, délky 500 mm |  |  | kus | 1 | 0 |  | 0 |  |  |  | základní | 0 | 0 | 0 | 0 | 0 | 0 | 4 | K | 2 |  |  |  | ROZPOCET | 0 | 0 | 0 | 0 | 0 | 1 | 0 | 4 | 212
|  |  | "ZTP" 1 |  |  |  | 1 | [14 empty] | VV | 2 | 2 | True | 0 | ROZPOCET
|  |  | Součet |  |  |  | 1 | [14 empty] | VV | 2 | 4 | True | 1 | ROZPOCET
194 | K | 725291712 | Doplňky zařízení koupelen a záchodů smaltované madla krakorcová, délky 834 mm |  |  | kus | 1 | 0 |  | 0 |  |  |  | základní | 0 | 0 | 0 | 0 | 0 | 0 | 4 | K | 2 |  |  |  | ROZPOCET | 0 | 0 | 0 | 0 | 0 | 1 | 0 | 4 | 214
195 | K | 725291722 | Doplňky zařízení koupelen a záchodů smaltované madla krakorcová sklopná, délky 834 mm |  |  | kus | 1 | 0 |  | 0 |  |  |  | základní | 0 | 0 | 0 | 0 | 0 | 0 | 4 | K | 2 |  |  |  | ROZPOCET | 0 | 0 | 0 | 0 | 0 | 1 | 0 | 4 | 216
|  |  | "ZTP" 1 |  |  |  | 1 | [14 empty] | VV | 2 | 2 | True | 0 | ROZPOCET
|  |  | Součet |  |  |  | 1 | [14 empty] | VV | 2 | 4 | True | 1 | ROZPOCET
193 | K | 725331111 | Výlevky bez výtokových armatur a splachovací nádrže keramické se sklopnou plastovou mřížkou 425 mm |  |  | kus | 3 | 0 |  | 0 |  |  |  | základní | 0 | 0 | 0 | 0 | 0 | 0 | 4 | K | 2 |  |  |  | ROZPOCET | 0 | 0 | 0 | 0 | 0 | 1 | 0 | 4 | 218
110 | K | 725319111 | Dřezy bez výtokových armatur montáž dřezů ostatních typů |  |  | kus | 5 | 0 |  | 0 |  |  |  | základní | 0 | 0 | 0 | 0 | 0 | 0 | 4 | K | 2 |  |  |  | ROZPOCET | 0 | 0 | 0 | 0 | 0 | 1 | 0 | 4 | 220
|  |  | "D" (2+2+1) |  |  |  | 5 | [14 empty] | VV | 2 | 2 | True | 0 | ROZPOCET
|  |  | Součet |  |  |  | 5 | [14 empty] | VV | 2 | 4 | True | 1 | ROZPOCET
111 | M | 55231082 | dřez nerez s odkládací ploškou vestavný matný 560 x 480mm |  |  | kus | 5 | 0 |  | 0 |  |  |  | základní | 0 | 0 | 0 | 0 | 0 | 0 | 8 | M | 2 |  |  |  | ROZPOCET | 0 | 0 | 0 | 0 | 0 | 1 | 0 | 4 | 222
189 | K | 725531101X01 | malý zásobník 5l, k instalaci pod místem odběru, typ pro jedno odběrné místo, teplota vody 35-82°C, el. krytí IP24, el. příkon 2,0kW, 230V, včetně bezpečnostní skupiny |  |  | kus | 14 | 0 |  | 0 |  |  |  | základní | 0 | 0 | 0 | 0 | 0 | 0 | 4 | K | 2 |  |  |  | ROZPOCET | 0 | 0 | 0 | 0 | 0 | 1 | 0 | 4 | 224
|  |  | Poznámka k souboru cen:, 1. V cenách -1101 až -2220 a -9201 až -9206 je započteno upevnění zásobníků na příčky tl. 15 cm, na zdi a na nosné konstrukce. Osazení nosné konstrukce se oceňuje cenami katalogu 800-767 Konstrukce zámečnické. | [18 empty] | P | 2
182 | K | 725531101X02 | malý zásobník 5l, k instalaci nad místem odběru, typ pro jedno odběrné místo, teplota vody 35-82°C, el. krytí IP24, el. příkon 2,0kW, 230V, včetně bezpečnostní skupiny |  |  | kus | 3 | 0 |  | 0 |  |  |  | základní | 0 | 0 | 0 | 0 | 0 | 0 | 4 | K | 2 |  |  |  | ROZPOCET | 0 | 0 | 0 | 0 | 0 | 1 | 0 | 4 | 226
|  |  | Poznámka k souboru cen:, 1. V cenách -1101 až -2220 a -9201 až -9206 je započteno upevnění zásobníků na příčky tl. 15 cm, na zdi a na nosné konstrukce. Osazení nosné konstrukce se oceňuje cenami katalogu 800-767 Konstrukce zámečnické. | [18 empty] | P | 2
190 | K | 725531102X01 | malý zásobník 10l, k instalaci pod místem odběru, typ pro jedno odběrné místo, teplota vody 35-82°C, el. krytí IP24, el. příkon 2,0kW, 230V, včetně bezpečnostní skupiny |  |  | kus | 4 | 0 |  | 0 |  |  |  | základní | 0 | 0 | 0 | 0 | 0 | 0 | 4 | K | 2 |  |  |  | ROZPOCET | 0 | 0 | 0 | 0 | 0 | 1 | 0 | 4 | 228
|  |  | Poznámka k souboru cen:, 1. V cenách -1101 až -2220 a -9201 až -9206 je započteno upevnění zásobníků na příčky tl. 15 cm, na zdi a na nosné konstrukce. Osazení nosné konstrukce se oceňuje cenami katalogu 800-767 Konstrukce zámečnické. | [18 empty] | P | 2
183 | K | 725531102X02 | malý zásobník 10l, k instalaci pod místem odběru, typ pro více odběrných míst, teplota vody 35-82°C, el. krytí IP24, el. příkon 2,0kW, 230V, včetně bezpečnostní skupiny |  |  | kus | 2 | 0 |  | 0 |  |  |  | základní | 0 | 0 | 0 | 0 | 0 | 0 | 4 | K | 2 |  |  |  | ROZPOCET | 0 | 0 | 0 | 0 | 0 | 1 | 0 | 4 | 230
|  |  | Poznámka k souboru cen:, 1. V cenách -1101 až -2220 a -9201 až -9206 je započteno upevnění zásobníků na příčky tl. 15 cm, na zdi a na nosné konstrukce. Osazení nosné konstrukce se oceňuje cenami katalogu 800-767 Konstrukce zámečnické. | [18 empty] | P | 2
184 | K | 725532111X01 | nástěnný zásobník 30l, instalace pod stropem, funkce rychlého ohřevu, nerezové topné těleso, teplota vody 7°-85°C, el. krytí IP25, el. příkon 2,6kW, včetně bezpečnostní skupiny |  |  | kus | 1 | 0 |  | 0 |  |  |  | základní | 0 | 0 | 0 | 0 | 0 | 0 | 4 | K | 2 |  |  |  | ROZPOCET | 0 | 0 | 0 | 0 | 0 | 1 | 0 | 4 | 232
|  |  | Poznámka k souboru cen:, 1. V cenách -1101 až -2220 a -9201 až -9206 je započteno upevnění zásobníků na příčky tl. 15 cm, na zdi a na nosné konstrukce. Osazení nosné konstrukce se oceňuje cenami katalogu 800-767 Konstrukce zámečnické. | [18 empty] | P | 2
185 | K | 725532112X01 | nástěnný zásobník 50l, instalace pod stropem, funkce rychlého ohřevu, nerezové topné těleso, teplota vody 7°-85°C, el. krytí IP25, el. příkon 2,6kW, včetně bezpečnostní skupiny |  |  | kus | 1 | 0 |  | 0 |  |  |  | základní | 0 | 0 | 0 | 0 | 0 | 0 | 4 | K | 2 |  |  |  | ROZPOCET | 0 | 0 | 0 | 0 | 0 | 1 | 0 | 4 | 234
|  |  | Poznámka k souboru cen:, 1. V cenách -1101 až -2220 a -9201 až -9206 je započteno upevnění zásobníků na příčky tl. 15 cm, na zdi a na nosné konstrukce. Osazení nosné konstrukce se oceňuje cenami katalogu 800-767 Konstrukce zámečnické. | [18 empty] | P | 2
112 | K | 725813111 | Ventily rohové bez připojovací trubičky nebo flexi hadičky G 1/2 |  |  | kus | 62 | 0 |  | 0 |  |  |  | základní | 0 | 0 | 0 | 0 | 0 | 0 | 4 | K | 2 |  |  |  | ROZPOCET | 0 | 0 | 0 | 0 | 0 | 1 | 0 | 4 | 236
|  |  | "D" 2*(2+2+1) |  |  |  | 10 | [14 empty] | VV | 2 | 2 | True | 0 | ROZPOCET
|  |  | "U" 2*(7+6+5) |  |  |  | 36 | [14 empty] | VV | 2 | 2 | True | 0 | ROZPOCET
|  |  | "SK" 0 |  |  |  | 0 | [14 empty] | VV | 2 | 2 | True | 0 | ROZPOCET
|  |  | "WC" (5+7+4) |  |  |  | 16 | [14 empty] | VV | 2 | 2 | True | 0 | ROZPOCET
|  |  | "V" 0 |  |  |  | 0 | [14 empty] | VV | 2 | 2 | True | 0 | ROZPOCET
|  |  | Součet |  |  |  | 62 | [14 empty] | VV | 2 | 4 | True | 1 | ROZPOCET
113 | M | 55190003 | flexi hadice ohebná sanitární D 9x13mm FF 1/2" 500 mm |  |  | m | 62 | 0 |  | 0 |  |  |  | základní | 0 | 0 | 0 | 0 | 0 | 0 | 8 | M | 2 |  |  |  | ROZPOCET | 0 | 0 | 0 | 0 | 0 | 1 | 0 | 4 | 238
|  |  | "D" 2*(2+2+1) |  |  |  | 10 | [14 empty] | VV | 2 | 2 | True | 0 | ROZPOCET
|  |  | "U" 2*(7+6+5) |  |  |  | 36 | [14 empty] | VV | 2 | 2 | True | 0 | ROZPOCET
|  |  | "SK" 0 |  |  |  | 0 | [14 empty] | VV | 2 | 2 | True | 0 | ROZPOCET
|  |  | "WC" (5+7+4) |  |  |  | 16 | [14 empty] | VV | 2 | 2 | True | 0 | ROZPOCET
|  |  | "V" 0 |  |  |  | 0 | [14 empty] | VV | 2 | 2 | True | 0 | ROZPOCET
|  |  | Součet |  |  |  | 62 | [14 empty] | VV | 2 | 4 | True | 1 | ROZPOCET
114 | K | 725821325 | Baterie dřezové stojánkové pákové s otáčivým ústím a délkou ramínka 220 mm |  |  | kus | 5 | 0 |  | 0 |  |  |  | základní | 0 | 0 | 0 | 0 | 0 | 0 | 4 | K | 2 |  |  |  | ROZPOCET | 0 | 0 | 0 | 0 | 0 | 1 | 0 | 4 | 240
|  |  | "D" (2+2+1) |  |  |  | 5 | [14 empty] | VV | 2 | 2 | True | 0 | ROZPOCET
|  |  | Součet |  |  |  | 5 | [14 empty] | VV | 2 | 4 | True | 1 | ROZPOCET
192 | K | 725821316 | Baterie dřezové nástěnné pákové s otáčivým plochým ústím a délkou ramínka 300 mm |  |  | kus | 3 | 0 |  | 0 |  |  |  | základní | 0 | 0 | 0 | 0 | 0 | 0 | 4 | K | 2 |  |  |  | ROZPOCET | 0 | 0 | 0 | 0 | 0 | 1 | 0 | 4 | 242
|  |  | Poznámka k souboru cen:, 1. V ceně -1422 není započten napájecí zdroj. | [18 empty] | P | 2
|  |  | "V" (1+1+1) |  |  |  | 3 | [14 empty] | VV | 2 | 2 | True | 0 | ROZPOCET
|  |  | Součet |  |  |  | 3 | [14 empty] | VV | 2 | 4 | True | 1 | ROZPOCET
115 | K | 725822611 | Baterie umyvadlové stojánkové pákové bez výpusti |  |  | kus | 17 | 0 |  | 0 |  |  |  | základní | 0 | 0 | 0 | 0 | 0 | 0 | 4 | K | 2 |  |  |  | ROZPOCET | 0 | 0 | 0 | 0 | 0 | 1 | 0 | 4 | 244
|  |  | "U" (7+6+5)-1 |  |  |  | 17 | [14 empty] | VV | 2 | 2 | True | 0 | ROZPOCET
|  |  | Součet |  |  |  | 17 | [14 empty] | VV | 2 | 4 | True | 1 | ROZPOCET
191 | K | 725822612X01 | Baterie umyvadlová stojánková páková pro tělesně postižené |  |  | kus | 1 | 0 |  | 0 |  |  |  | základní | 0 | 0 | 0 | 0 | 0 | 0 | 4 | K | 2 |  |  |  | ROZPOCET | 0 | 0 | 0 | 0 | 0 | 1 | 0 | 4 | 246
|  |  | Poznámka k souboru cen:, 1. V cenách –2654, 56, -9101-9202 není započten napájecí zdroj. | [18 empty] | P | 2
117 | K | 725849412 | Baterie sprchové montáž nástěnných baterií s pevnou výškou sprchy |  |  | kus | 2 | 0 |  | 0 |  |  |  | základní | 0 | 0 | 0 | 0 | 0 | 0 | 4 | K | 2 |  |  |  | ROZPOCET | 0 | 0 | 0 | 0 | 0 | 1 | 0 | 4 | 248
118 | M | 55145594 | baterie sprchová páková 150 mm chrom |  |  | kus | 2 | 0 |  | 0 |  |  |  | základní | 0 | 0 | 0 | 0 | 0 | 0 | 8 | M | 2 |  |  |  | ROZPOCET | 0 | 0 | 0 | 0 | 0 | 1 | 0 | 4 | 250
119 | M | 55145002 | kompletní sprchový set 050/1,0 |  |  | sada | 2 | 0 |  | 0 |  |  |  | základní | 0 | 0 | 0 | 0 | 0 | 0 | 8 | M | 2 |  |  |  | ROZPOCET | 0 | 0 | 0 | 0 | 0 | 1 | 0 | 4 | 252
|  |  | Poznámka k položce: sprchové rameno se sprchovou ružicí, pevné nebo posuvné, ružice nastavitelná NESMÍ být použita ružice na hadici! | [18 empty] | P | 2
120 | K | 725861102 | Zápachové uzávěrky zařizovacích předmětů pro umyvadla DN 40 |  |  | kus | 18 | 0 |  | 0 |  |  |  | základní | 0 | 0 | 0 | 0 | 0 | 0 | 4 | K | 2 |  |  |  | ROZPOCET | 0 | 0 | 0 | 0 | 0 | 1 | 0 | 4 | 254
|  |  | Poznámka k položce: včetně výpusti | [18 empty] | P | 2
121 | K | 725862103 | Zápachové uzávěrky zařizovacích předmětů pro dřezy DN 40/50 |  |  | kus | 5 | 0 |  | 0 |  |  |  | základní | 0 | 0 | 0 | 0 | 0 | 0 | 4 | K | 2 |  |  |  | ROZPOCET | 0 | 0 | 0 | 0 | 0 | 1 | 0 | 4 | 256
|  |  | Poznámka k položce: včetně výpusti | [18 empty] | P | 2
128 | K | 998725102 | Přesun hmot pro zařizovací předměty stanovený z hmotnosti přesunovaného materiálu vodorovná dopravní vzdálenost do 50 m v objektech výšky přes 6 do 12 m |  |  | t | 1.063 | 0 |  | 0 |  |  |  | základní | 0 | 0 | 0 | 0 | 0 | 0 | 4 | K | 2 |  |  |  | ROZPOCET | 0 | 0 | 0 | 0 | 0 | 1 | 0 | 4 | 258
| 726 - Zdravotechnika - předstěnové instalace | [8 empty] | 0 | [5 empty] | 0 |  | 0 |  | 0 | 1 | D | 1 |  |  |  | ROZPOCET | [6 empty] | 0
129 | K | 726131204 | Předstěnové instalační systémy do lehkých stěn s kovovou konstrukcí montáž ostatních typů klozetů |  |  | kus | 16 | 0 |  | 0 |  |  |  | základní | 0 | 0 | 0 | 0 | 0 | 0 | 4 | K | 2 |  |  |  | ROZPOCET | 0 | 0 | 0 | 0 | 0 | 1 | 0 | 4 | 260
|  |  | "WC" (5+7+4) |  |  |  | 16 | [14 empty] | VV | 2 | 2 | True | 0 | ROZPOCET
|  |  | Součet |  |  |  | 16 | [14 empty] | VV | 2 | 4 | True | 1 | ROZPOCET
130 | M | 55281720 | montážní prvek pro závěsné WC do lehkých stěn s kovovou konstrukcí ovládání horní/přední stavební výšky 820mm |  |  | kus | 15 | 0 |  | 0 |  |  |  | základní | 0 | 0 | 0 | 0 | 0 | 0 | 8 | M | 2 |  |  |  | ROZPOCET | 0 | 0 | 0 | 0 | 0 | 1 | 0 | 4 | 262
187 | M | 55281708 | montážní prvek pro závěsné WC do lehkých stěn s kovovou konstrukcí pro tělesně postižené stavební výšky 1120mm |  |  | kus | 1 | 0 |  | 0 |  |  |  | základní | 0 | 0 | 0 | 0 | 0 | 0 | 8 | M | 2 |  |  |  | ROZPOCET | 0 | 0 | 0 | 0 | 0 | 1 | 0 | 4 | 264
131 | M | 55281001 | souprava pro tlumení hluku pro závěsné WC a bidet |  |  | sada | 16 | 0 |  | 0 |  |  |  | základní | 0 | 0 | 0 | 0 | 0 | 0 | 8 | M | 2 |  |  |  | ROZPOCET | 0 | 0 | 0 | 0 | 0 | 1 | 0 | 4 | 266
132 | M | 55166001 | souprava pro připojení závěsného WC DN 110 |  |  | sada | 16 | 0 |  | 0 |  |  |  | základní | 0 | 0 | 0 | 0 | 0 | 0 | 8 | M | 2 |  |  |  | ROZPOCET | 0 | 0 | 0 | 0 | 0 | 1 | 0 | 4 | 268
133 | K | 998726112 | Přesun hmot pro instalační prefabrikáty stanovený z hmotnosti přesunovaného materiálu vodorovná dopravní vzdálenost do 50 m v objektech výšky přes 6 m do 12 m |  |  | t | 0.247 | 0 |  | 0 |  |  |  | základní | 0 | 0 | 0 | 0 | 0 | 0 | 4 | K | 2 |  |  |  | ROZPOCET | 0 | 0 | 0 | 0 | 0 | 1 | 0 | 4 | 270
| 727 - Zdravotechnika - požární ochrana | [8 empty] | 0 | [5 empty] | 0 |  | 0 |  | 0 | 1 | D | 1 |  |  |  | ROZPOCET | [6 empty] | 0
201 | K | 727121101 | Protipožární ochranné manžety z jedné strany dělící konstrukce požární odolnost EI 90 D 32 |  |  | kus | 8 | 0 |  | 0 |  |  |  | základní | 0 | 0 | 0 | 0 | 0 | 0 | 4 | K | 2 |  |  |  | ROZPOCET | 0 | 0 | 0 | 0 | 0 | 1 | 0 | 4 | 272
|  |  | "PV Fe DN25" (2 + 0) |  |  |  | 2 | [14 empty] | VV | 2 | 2 | True | 0 | ROZPOCET
|  |  | "PV Fe DN32" (2 + 0) |  |  |  | 2 | [14 empty] | VV | 2 | 2 | True | 0 | ROZPOCET
|  |  | "SV PPR D32" (1 + 0) |  |  |  | 1 | [14 empty] | VV | 2 | 2 | True | 0 | ROZPOCET
|  |  | "SV PPR D25" (0 + 0) |  |  |  | 0 | [14 empty] | VV | 2 | 2 | True | 0 | ROZPOCET
|  |  | "SV PPR D20" (0 + 2+1) |  |  |  | 3 | [14 empty] | VV | 2 | 2 | True | 0 | ROZPOCET
|  |  | Součet |  |  |  | 8 | [14 empty] | VV | 2 | 4 | True | 1 | ROZPOCET
134 | K | 727121102 | Protipožární ochranné manžety z jedné strany dělící konstrukce požární odolnost EI 90 D 40 |  |  | kus | 11 | 0 |  | 0 |  |  |  | základní | 0 | 0 | 0 | 0 | 0 | 0 | 4 | K | 2 |  |  |  | ROZPOCET | 0 | 0 | 0 | 0 | 0 | 1 | 0 | 4 | 274
|  |  | "SK HT DN40" (1+3+0 + 1+2) |  |  |  | 7 | [14 empty] | VV | 2 | 2 | True | 0 | ROZPOCET
|  |  | "PV Fe DN40" (0) |  |  |  | 0 | [14 empty] | VV | 2 | 2 | True | 0 | ROZPOCET
|  |  | "SV PPR D40" (2+2 + 0) |  |  |  | 4 | [14 empty] | VV | 2 | 2 | True | 0 | ROZPOCET
|  |  | Součet |  |  |  | 11 | [14 empty] | VV | 2 | 4 | True | 1 | ROZPOCET
135 | K | 727121103 | Protipožární ochranné manžety z jedné strany dělící konstrukce požární odolnost EI 90 D 50 |  |  | kus | 19 | 0 |  | 0 |  |  |  | základní | 0 | 0 | 0 | 0 | 0 | 0 | 4 | K | 2 |  |  |  | ROZPOCET | 0 | 0 | 0 | 0 | 0 | 1 | 0 | 4 | 276
|  |  | "SK HT DN50" (6+5+2 + 0) |  |  |  | 13 | [14 empty] | VV | 2 | 2 | True | 0 | ROZPOCET
|  |  | "PV Fe DN50" (1+1 + 1) |  |  |  | 3 | [14 empty] | VV | 2 | 2 | True | 0 | ROZPOCET
|  |  | "SV PPR D50" (1+1 + 1) |  |  |  | 3 | [14 empty] | VV | 2 | 2 | True | 0 | ROZPOCET
|  |  | Součet |  |  |  | 19 | [14 empty] | VV | 2 | 4 | True | 1 | ROZPOCET
202 | K | 727121104 | Protipožární ochranné manžety z jedné strany dělící konstrukce požární odolnost EI 90 D 63 |  |  | kus | 1 | 0 |  | 0 |  |  |  | základní | 0 | 0 | 0 | 0 | 0 | 0 | 4 | K | 2 |  |  |  | ROZPOCET | 0 | 0 | 0 | 0 | 0 | 1 | 0 | 4 | 278
|  |  | "SV PPR D63" (1+0) |  |  |  | 1 | [14 empty] | VV | 2 | 2 | True | 0 | ROZPOCET
|  |  | Součet |  |  |  | 1 | [14 empty] | VV | 2 | 4 | True | 1 | ROZPOCET
136 | K | 727121105 | Protipožární ochranné manžety z jedné strany dělící konstrukce požární odolnost EI 90 D 75 |  |  | kus | 7 | 0 |  | 0 |  |  |  | základní | 0 | 0 | 0 | 0 | 0 | 0 | 4 | K | 2 |  |  |  | ROZPOCET | 0 | 0 | 0 | 0 | 0 | 1 | 0 | 4 | 280
|  |  | "SK HT DN75" (1+1+4 + 1) |  |  |  | 7 | [14 empty] | VV | 2 | 2 | True | 0 | ROZPOCET
|  |  | Součet |  |  |  | 7 | [14 empty] | VV | 2 | 4 | True | 1 | ROZPOCET
137 | K | 727121107 | Protipožární ochranné manžety z jedné strany dělící konstrukce požární odolnost EI 90 D 110 |  |  | kus | 27 | 0 |  | 0 |  |  |  | základní | 0 | 0 | 0 | 0 | 0 | 0 | 4 | K | 2 |  |  |  | ROZPOCET | 0 | 0 | 0 | 0 | 0 | 1 | 0 | 4 | 282
|  |  | "SK HT DN110" (6+7+7+6 + 1) |  |  |  | 27 | [14 empty] | VV | 2 | 2 | True | 0 | ROZPOCET
|  |  | Součet |  |  |  | 27 | [14 empty] | VV | 2 | 4 | True | 1 | ROZPOCET
| 741 - Elektroinstalace - silnoproud | [8 empty] | 0 | [5 empty] | 0 |  | 0 |  | 0 | 1 | D | 1 |  |  |  | ROZPOCET | [6 empty] | 0
139 | M | 741X642 | Zapojení ohřívačů vody |  |  | kus | 25 | 0 |  | 0 |  |  |  | základní | 0 | 0 | 0 | 0 | 0 | 0 | 8 | M | 2 |  |  |  | ROZPOCET | 0 | 0 | 0 | 0 | 0 | 1 | 0 | 4 | 284
| 763 - Konstrukce suché výstavby | [8 empty] | 0 | [5 empty] | 0 |  | 0 |  | 0 | 1 | D | 1 |  |  |  | ROZPOCET | [6 empty] | 0
250 | K | 763172313 | Instalační technika pro konstrukce ze sádrokartonových desek montáž revizních dvířek velikost 400 x 400 mm |  |  | kus | 37 | 0 |  | 0 |  |  |  | základní | 0 | 0 | 0 | 0 | 0 | 0 | 4 | K | 2 |  |  |  | ROZPOCET | 0 | 0 | 0 | 0 | 0 | 1 | 0 | 4 | 286
|  |  | Poznámka k souboru cen:, 1. V cenách montáže revizních klapek 763 17-1 a revizních dvířek 763 17-2 nejsou započteny náklady na jejich dodávku a dodávku pomocné konstrukce z profilů a spojek; tato dodávka se oceňuje ve specifikaci. 2. V cenách montáže nosičů zařizovacích předmětů 763 17-3 nejsou započteny náklady na jejich dodávku a dodávku spojovacího materiálu uchycení zařizovacích předmětů; tato dodávka se oceňuje ve specifikaci. | [18 empty] | P | 2
|  |  | "větve rozvodů" 7+8+1+1 |  |  |  | 17 | [14 empty] | VV | 2 | 2 | True | 0 | ROZPOCET
|  |  | "čistící kusy" 1+19 |  |  |  | 20 | [14 empty] | VV | 2 | 2 | True | 0 | ROZPOCET
|  |  | Součet |  |  |  | 37 | [14 empty] | VV | 2 | 4 | True | 1 | ROZPOCET
249 | M | 56245711 | dvířka revizní 400x400 bílá se zámkem |  |  | kus | 37 | 0 |  | 0 |  |  |  | základní | 0 | 0 | 0 | 0 | 0 | 0 | 8 | M | 2 |  |  |  | ROZPOCET | 0 | 0 | 0 | 0 | 0 | 1 | 0 | 4 | 288
|  |  | "větve rozvodů" 7+8+1+1 |  |  |  | 17 | [14 empty] | VV | 2 | 2 | True | 0 | ROZPOCET
|  |  | "čistící kusy" 1+19 |  |  |  | 20 | [14 empty] | VV | 2 | 2 | True | 0 | ROZPOCET
|  |  | Součet |  |  |  | 37 | [14 empty] | VV | 2 | 4 | True | 1 | ROZPOCET
| VRN - Vedlejší rozpočtové náklady | [8 empty] | 0 | [5 empty] | 0 |  | 0 |  | 0 | 1 | D | 0 |  |  |  | ROZPOCET | [6 empty] | 0
| VRN9 - Ostatní náklady | [8 empty] | 0 | [5 empty] | 0 |  | 0 |  | 0 | 1 | D | 1 |  |  |  | ROZPOCET | [6 empty] | 0
143 | K | 721290111 | Zkouška těsnosti kanalizace v objektech vodou do DN 125 |  |  | m | 305.2 | 0 |  | 0 |  |  |  | základní | 0 | 0 | 0 | 0 | 0 | 0 | 4 | K | 2 |  |  |  | ROZPOCET | 0 | 0 | 0 | 0 | 0 | 1 | 0 | 4 | 290
|  |  | "SK HT DN110" (0,5 + 2,3+1,9 + 0,6 + 1,1+1,4 + 3,0 + 0 + 2,3+0,7 + 3,0+3,1+2,3) |  |  |  | 22.2 | [14 empty] | VV | 2 | 2 | True | 0 | ROZPOCET
|  |  | "SK HT DN110" (0 + 0,9+3,6+1,1 + 0,4+3,6 + 0 + 0 + 0,9 + 0 + 0) |  |  |  | 10.5 | [14 empty] | VV | 2 | 2 | True | 0 | ROZPOCET
|  |  | "SK HT DN110" (0 + 0 + 0 + 0 + 0 + 0,4 + 0,4 + 0) |  |  |  | 0.8 | [14 empty] | VV | 2 | 2 | True | 0 | ROZPOCET
|  |  | "SK HT DN110" (0 + 0 + 0 + 0 + 0 + 0 + 0 + 0) |  |  |  | 0 | [14 empty] | VV | 2 | 2 | True | 0 | ROZPOCET
|  |  | "SK HT DN110" (0) |  |  |  | 0 | [14 empty] | VV | 2 | 2 | True | 0 | ROZPOCET
[7 empty] | 0 | [14 empty] | VV | 2 | 2 | False | 0 | ROZPOCET
|  |  | "SK HT DN110" (0,4+3,5 + 3,2+0+0,3 + 0,6+3,5 + 3,2+0 + 3,2+0 + 3,5 + 3,2+0+2*0,3 + 3,2+0+2*0,3) |  |  |  | 29 | [14 empty] | VV | 2 | 2 | True | 0 | ROZPOCET
|  |  | "SK HT DN110" (4,5 + 4,5+0,3 + 4,2+2*0,3 + 0 + 0 + 4,5 + 4,5+0,3 + 4,5+0,3) |  |  |  | 28.2 | [14 empty] | VV | 2 | 2 | True | 0 | ROZPOCET
|  |  | "SK HT DN110" (4,5 + 4,5+0,3 + 2*4,5 + 0 + 0 + 4,2+0,3 + 4,2+0,3 + 4,5) |  |  |  | 31.8 | [14 empty] | VV | 2 | 2 | True | 0 | ROZPOCET
|  |  | "SK HT DN110" (4,5 + 4,5 + 2*4,5 + 0 + 0 + 4,5 + 4,5 + 4,5) |  |  |  | 31.5 | [14 empty] | VV | 2 | 2 | True | 0 | ROZPOCET
|  |  | "SK HT DN110" (0) |  |  |  | 0 | [14 empty] | VV | 2 | 2 | True | 0 | ROZPOCET
[7 empty] | 0 | [14 empty] | VV | 2 | 2 | False | 0 | ROZPOCET
|  |  | "SK HT DN110" (0) |  |  |  | 0 | [14 empty] | VV | 2 | 2 | True | 0 | ROZPOCET
|  |  | "SK HT DN110" (0 + 0,7+0,6+3*0,3 + 0,7+0,3 + 0 + 0 + 0 + 0,3 + 2*0,6+2*0,3) |  |  |  | 5.3 | [14 empty] | VV | 2 | 2 | True | 0 | ROZPOCET
|  |  | "SK HT DN110" (0 + 0,7+3*0,3 + 2*0,7+2*0,3 + 0 + 0 + 0 + 0,7+0,3 + 2,7+3*0,3) |  |  |  | 8.2 | [14 empty] | VV | 2 | 2 | True | 0 | ROZPOCET
|  |  | "SK HT DN110" (0,3+0,3 + 0 + 2*0,7+2*0,3 + 0 + 0 + 0,6+0,3 + 0,7+0,3 + 0) |  |  |  | 4.5 | [14 empty] | VV | 2 | 2 | True | 0 | ROZPOCET
|  |  | "SK HT DN110" (0) |  |  |  | 0 | [14 empty] | VV | 2 | 2 | True | 0 | ROZPOCET
[7 empty] | 0 | [14 empty] | VV | 2 | 2 | False | 0 | ROZPOCET
|  |  | "SK HT DN75" (0 + 0 + 0 + 0 + 0 + 0 + 0,8 + 0) |  |  |  | 0.8 | [14 empty] | VV | 2 | 2 | True | 0 | ROZPOCET
|  |  | "SK HT DN75" (1,8+3,4 + 0 + 0,8 + 0 + 0 + 0 + 0 + 0) |  |  |  | 6 | [14 empty] | VV | 2 | 2 | True | 0 | ROZPOCET
|  |  | "SK HT DN75" (0 + 0,6+2,6 + 0) |  |  |  | 3.2 | [14 empty] | VV | 2 | 2 | True | 0 | ROZPOCET
|  |  | "SK HT DN75" (0) |  |  |  | 0 | [14 empty] | VV | 2 | 2 | True | 0 | ROZPOCET
|  |  | "SK HT DN75" (0) |  |  |  | 0 | [14 empty] | VV | 2 | 2 | True | 0 | ROZPOCET
[7 empty] | 0 | [14 empty] | VV | 2 | 2 | False | 0 | ROZPOCET
|  |  | "SK HT DN75" (0 + 0 + 3,5 + 0,3 + 0,3 + 0 + 0,3 + 0) |  |  |  | 4.4 | [14 empty] | VV | 2 | 2 | True | 0 | ROZPOCET
|  |  | "SK HT DN75" (0,3 + 0 + 4,2 + 4,2 + 4,2 + 0 + 0 + 0) |  |  |  | 12.9 | [14 empty] | VV | 2 | 2 | True | 0 | ROZPOCET
|  |  | "SK HT DN75" (4,2 + 0 + 0 + 0 + 0 + 0 + 0,3 + 0) |  |  |  | 4.5 | [14 empty] | VV | 2 | 2 | True | 0 | ROZPOCET
|  |  | "SK HT DN75" (0 + 0 + 0 + 0 + 0 + 0 + 0,3 + 0) |  |  |  | 0.3 | [14 empty] | VV | 2 | 2 | True | 0 | ROZPOCET
|  |  | "SK HT DN75" (0) |  |  |  | 0 | [14 empty] | VV | 2 | 2 | True | 0 | ROZPOCET
[7 empty] | 0 | [14 empty] | VV | 2 | 2 | False | 0 | ROZPOCET
|  |  | "SK HT DN75" (0) |  |  |  | 0 | [14 empty] | VV | 2 | 2 | True | 0 | ROZPOCET
|  |  | "SK HT DN75" (0,3) |  |  |  | 0.3 | [14 empty] | VV | 2 | 2 | True | 0 | ROZPOCET
|  |  | "SK HT DN75" (0) |  |  |  | 0 | [14 empty] | VV | 2 | 2 | True | 0 | ROZPOCET
|  |  | "SK HT DN75" (0,3) |  |  |  | 0.3 | [14 empty] | VV | 2 | 2 | True | 0 | ROZPOCET
|  |  | "SK HT DN75" (0) |  |  |  | 0 | [14 empty] | VV | 2 | 2 | True | 0 | ROZPOCET
[7 empty] | 0 | [14 empty] | VV | 2 | 2 | False | 0 | ROZPOCET
|  |  | "SK HT DN50" (0 + 0 + 0 + 0 + 0 + 0 + 0 + 2*0,3) |  |  |  | 0.6 | [14 empty] | VV | 2 | 2 | True | 0 | ROZPOCET
|  |  | "SK HT DN50" (0 + 0,3 + 2*0,3 + 0 + 0 + 0 + 0 + 2*0,3) |  |  |  | 1.5 | [14 empty] | VV | 2 | 2 | True | 0 | ROZPOCET
|  |  | "SK HT DN50" (0 + 0 + 2*4,2+2*0,3 + 0 + 0 + 0,3 + 0,3 + 2*0,3) |  |  |  | 10.2 | [14 empty] | VV | 2 | 2 | True | 0 | ROZPOCET
|  |  | "SK HT DN50" (0 + 0 + 0 + 0 + 0 + 0 + 0 + 0) |  |  |  | 0 | [14 empty] | VV | 2 | 2 | True | 0 | ROZPOCET
|  |  | "SK HT DN50" (0) |  |  |  | 0 | [14 empty] | VV | 2 | 2 | True | 0 | ROZPOCET
[7 empty] | 0 | [14 empty] | VV | 2 | 2 | False | 0 | ROZPOCET
|  |  | "SK HT DN50" (0 + 0 + 0 + 0 + 0 + 0 + 0 + 0,5+0,7) |  |  |  | 1.2 | [14 empty] | VV | 2 | 2 | True | 0 | ROZPOCET
|  |  | "SK HT DN50" (6,7+2,1+0,8 + 1,5 + 2*1,0 + 0 + 0 + 0 + 0 + 3,4+0,5+2,0) |  |  |  | 19 | [14 empty] | VV | 2 | 2 | True | 0 | ROZPOCET
|  |  | "SK HT DN50" (0 + 0 + 2*0,9 + 0 + 0 + 2,1 + 1,7 + 2,9+2,3) |  |  |  | 10.8 | [14 empty] | VV | 2 | 2 | True | 0 | ROZPOCET
|  |  | "SK HT DN50" (0) |  |  |  | 0 | [14 empty] | VV | 2 | 2 | True | 0 | ROZPOCET
|  |  | "SK HT DN50" (0) |  |  |  | 0 | [14 empty] | VV | 2 | 2 | True | 0 | ROZPOCET
[7 empty] | 0 | [14 empty] | VV | 2 | 2 | False | 0 | ROZPOCET
|  |  | "SK HT DN50" (0) |  |  |  | 0 | [14 empty] | VV | 2 | 2 | True | 0 | ROZPOCET
|  |  | "SK HT DN50" (0 + 1,9+1,7+2*0,3 + 1,6+0,7+2*0,3 + 0,3+0,3 + 0,3+0,3 + 0,7+0,3 + 0 + 0,7+0,7+0,3+2*0,3) |  |  |  | 11.6 | [14 empty] | VV | 2 | 2 | True | 0 | ROZPOCET
|  |  | "SK HT DN50" (0 + 0,3+0,3 + 2*0,6+2*0,3 + 0 + 0 + 0,7+0,3 + 2,0+0,3 + 2*0,6+2*0,3) |  |  |  | 7.5 | [14 empty] | VV | 2 | 2 | True | 0 | ROZPOCET
|  |  | "SK HT DN50" (0 + 0 + 2*0,6+2*0,3 + 0 + 0 + 0,6+0,3 + 0,6+0,3 + 0,6+0,3) |  |  |  | 4.5 | [14 empty] | VV | 2 | 2 | True | 0 | ROZPOCET
|  |  | "SK HT DN50" (0) |  |  |  | 0 | [14 empty] | VV | 2 | 2 | True | 0 | ROZPOCET
[7 empty] | 0 | [14 empty] | VV | 2 | 2 | False | 0 | ROZPOCET
|  |  | "SK HT DN40" (0) |  |  |  | 0 | [14 empty] | VV | 2 | 2 | True | 0 | ROZPOCET
|  |  | "SK HT DN40" (3*0,3 + 0 + 0 + 0 + 0 + 0 + 0 + 0) |  |  |  | 0.9 | [14 empty] | VV | 2 | 2 | True | 0 | ROZPOCET
|  |  | "SK HT DN40" (3*4,2 + 0 + 0 + 0 + 0 + 0 + 0,3 + 0) |  |  |  | 12.9 | [14 empty] | VV | 2 | 2 | True | 0 | ROZPOCET
|  |  | "SK HT DN40" (0 + 4,0 + 0) |  |  |  | 4 | [14 empty] | VV | 2 | 2 | True | 0 | ROZPOCET
|  |  | "SK HT DN40" (0) |  |  |  | 0 | [14 empty] | VV | 2 | 2 | True | 0 | ROZPOCET
[7 empty] | 0 | [14 empty] | VV | 2 | 2 | False | 0 | ROZPOCET
|  |  | "SK HT DN40" (0) |  |  |  | 0 | [14 empty] | VV | 2 | 2 | True | 0 | ROZPOCET
|  |  | "SK HT DN40" (1,9+0,9 + 0 + 0 + 0 + 0 + 2,8 + 0 + 0) |  |  |  | 5.6 | [14 empty] | VV | 2 | 2 | True | 0 | ROZPOCET
|  |  | "SK HT DN40" (1,6+1,0+1,2 + 0 + 1,6 + 0 + 0 + 0 + 1,2 + 0) |  |  |  | 6.6 | [14 empty] | VV | 2 | 2 | True | 0 | ROZPOCET
|  |  | "SK HT DN40" (0) |  |  |  | 0 | [14 empty] | VV | 2 | 2 | True | 0 | ROZPOCET
|  |  | "SK HT DN40" (0) |  |  |  | 0 | [14 empty] | VV | 2 | 2 | True | 0 | ROZPOCET
[7 empty] | 0 | [14 empty] | VV | 2 | 2 | False | 0 | ROZPOCET
|  |  | "SK HT DN40" (0) |  |  |  | 0 | [14 empty] | VV | 2 | 2 | True | 0 | ROZPOCET
|  |  | "SK HT DN40" (0 + 0,9+0,3 + 0 + 0 + 0 + 0,3 + 0 + 0) |  |  |  | 1.5 | [14 empty] | VV | 2 | 2 | True | 0 | ROZPOCET
|  |  | "SK HT DN40" (5*0,3 + 0 + 0,3 + 0 + 0 + 0 + 0 + 0) |  |  |  | 1.8 | [14 empty] | VV | 2 | 2 | True | 0 | ROZPOCET
|  |  | "SK HT DN40" (0 + 0 + 0 + 0 + 0 + 0 + 0,3 + 0) |  |  |  | 0.3 | [14 empty] | VV | 2 | 2 | True | 0 | ROZPOCET
|  |  | "SK HT DN40" (0) |  |  |  | 0 | [14 empty] | VV | 2 | 2 | True | 0 | ROZPOCET
|  |  | Součet |  |  |  | 305.2 | [14 empty] | VV | 2 | 4 | True | 1 | ROZPOCET
144 | K | 721290123 | Zkouška těsnosti kanalizace v objektech kouřem do DN 300 |  |  | m | 305.2 | 0 |  | 0 |  |  |  | základní | 0 | 0 | 0 | 0 | 0 | 0 | 4 | K | 2 |  |  |  | ROZPOCET | 0 | 0 | 0 | 0 | 0 | 1 | 0 | 4 | 292
|  |  | "SK HT DN110" (0,5 + 2,3+1,9 + 0,6 + 1,1+1,4 + 3,0 + 0 + 2,3+0,7 + 3,0+3,1+2,3) |  |  |  | 22.2 | [14 empty] | VV | 2 | 2 | True | 0 | ROZPOCET
|  |  | "SK HT DN110" (0 + 0,9+3,6+1,1 + 0,4+3,6 + 0 + 0 + 0,9 + 0 + 0) |  |  |  | 10.5 | [14 empty] | VV | 2 | 2 | True | 0 | ROZPOCET
|  |  | "SK HT DN110" (0 + 0 + 0 + 0 + 0 + 0,4 + 0,4 + 0) |  |  |  | 0.8 | [14 empty] | VV | 2 | 2 | True | 0 | ROZPOCET
|  |  | "SK HT DN110" (0 + 0 + 0 + 0 + 0 + 0 + 0 + 0) |  |  |  | 0 | [14 empty] | VV | 2 | 2 | True | 0 | ROZPOCET
|  |  | "SK HT DN110" (0) |  |  |  | 0 | [14 empty] | VV | 2 | 2 | True | 0 | ROZPOCET
[7 empty] | 0 | [14 empty] | VV | 2 | 2 | False | 0 | ROZPOCET
|  |  | "SK HT DN110" (0,4+3,5 + 3,2+0+0,3 + 0,6+3,5 + 3,2+0 + 3,2+0 + 3,5 + 3,2+0+2*0,3 + 3,2+0+2*0,3) |  |  |  | 29 | [14 empty] | VV | 2 | 2 | True | 0 | ROZPOCET
|  |  | "SK HT DN110" (4,5 + 4,5+0,3 + 4,2+2*0,3 + 0 + 0 + 4,5 + 4,5+0,3 + 4,5+0,3) |  |  |  | 28.2 | [14 empty] | VV | 2 | 2 | True | 0 | ROZPOCET
|  |  | "SK HT DN110" (4,5 + 4,5+0,3 + 2*4,5 + 0 + 0 + 4,2+0,3 + 4,2+0,3 + 4,5) |  |  |  | 31.8 | [14 empty] | VV | 2 | 2 | True | 0 | ROZPOCET
|  |  | "SK HT DN110" (4,5 + 4,5 + 2*4,5 + 0 + 0 + 4,5 + 4,5 + 4,5) |  |  |  | 31.5 | [14 empty] | VV | 2 | 2 | True | 0 | ROZPOCET
|  |  | "SK HT DN110" (0) |  |  |  | 0 | [14 empty] | VV | 2 | 2 | True | 0 | ROZPOCET
[7 empty] | 0 | [14 empty] | VV | 2 | 2 | False | 0 | ROZPOCET
|  |  | "SK HT DN110" (0) |  |  |  | 0 | [14 empty] | VV | 2 | 2 | True | 0 | ROZPOCET
|  |  | "SK HT DN110" (0 + 0,7+0,6+3*0,3 + 0,7+0,3 + 0 + 0 + 0 + 0,3 + 2*0,6+2*0,3) |  |  |  | 5.3 | [14 empty] | VV | 2 | 2 | True | 0 | ROZPOCET
|  |  | "SK HT DN110" (0 + 0,7+3*0,3 + 2*0,7+2*0,3 + 0 + 0 + 0 + 0,7+0,3 + 2,7+3*0,3) |  |  |  | 8.2 | [14 empty] | VV | 2 | 2 | True | 0 | ROZPOCET
|  |  | "SK HT DN110" (0,3+0,3 + 0 + 2*0,7+2*0,3 + 0 + 0 + 0,6+0,3 + 0,7+0,3 + 0) |  |  |  | 4.5 | [14 empty] | VV | 2 | 2 | True | 0 | ROZPOCET
|  |  | "SK HT DN110" (0) |  |  |  | 0 | [14 empty] | VV | 2 | 2 | True | 0 | ROZPOCET
[7 empty] | 0 | [14 empty] | VV | 2 | 2 | False | 0 | ROZPOCET
|  |  | "SK HT DN75" (0 + 0 + 0 + 0 + 0 + 0 + 0,8 + 0) |  |  |  | 0.8 | [14 empty] | VV | 2 | 2 | True | 0 | ROZPOCET
|  |  | "SK HT DN75" (1,8+3,4 + 0 + 0,8 + 0 + 0 + 0 + 0 + 0) |  |  |  | 6 | [14 empty] | VV | 2 | 2 | True | 0 | ROZPOCET
|  |  | "SK HT DN75" (0 + 0,6+2,6 + 0) |  |  |  | 3.2 | [14 empty] | VV | 2 | 2 | True | 0 | ROZPOCET
|  |  | "SK HT DN75" (0) |  |  |  | 0 | [14 empty] | VV | 2 | 2 | True | 0 | ROZPOCET
|  |  | "SK HT DN75" (0) |  |  |  | 0 | [14 empty] | VV | 2 | 2 | True | 0 | ROZPOCET
[7 empty] | 0 | [14 empty] | VV | 2 | 2 | False | 0 | ROZPOCET
|  |  | "SK HT DN75" (0 + 0 + 3,5 + 0,3 + 0,3 + 0 + 0,3 + 0) |  |  |  | 4.4 | [14 empty] | VV | 2 | 2 | True | 0 | ROZPOCET
|  |  | "SK HT DN75" (0,3 + 0 + 4,2 + 4,2 + 4,2 + 0 + 0 + 0) |  |  |  | 12.9 | [14 empty] | VV | 2 | 2 | True | 0 | ROZPOCET
|  |  | "SK HT DN75" (4,2 + 0 + 0 + 0 + 0 + 0 + 0,3 + 0) |  |  |  | 4.5 | [14 empty] | VV | 2 | 2 | True | 0 | ROZPOCET
|  |  | "SK HT DN75" (0 + 0 + 0 + 0 + 0 + 0 + 0,3 + 0) |  |  |  | 0.3 | [14 empty] | VV | 2 | 2 | True | 0 | ROZPOCET
|  |  | "SK HT DN75" (0) |  |  |  | 0 | [14 empty] | VV | 2 | 2 | True | 0 | ROZPOCET
[7 empty] | 0 | [14 empty] | VV | 2 | 2 | False | 0 | ROZPOCET
|  |  | "SK HT DN75" (0) |  |  |  | 0 | [14 empty] | VV | 2 | 2 | True | 0 | ROZPOCET
|  |  | "SK HT DN75" (0,3) |  |  |  | 0.3 | [14 empty] | VV | 2 | 2 | True | 0 | ROZPOCET
|  |  | "SK HT DN75" (0) |  |  |  | 0 | [14 empty] | VV | 2 | 2 | True | 0 | ROZPOCET
|  |  | "SK HT DN75" (0,3) |  |  |  | 0.3 | [14 empty] | VV | 2 | 2 | True | 0 | ROZPOCET
|  |  | "SK HT DN75" (0) |  |  |  | 0 | [14 empty] | VV | 2 | 2 | True | 0 | ROZPOCET
[7 empty] | 0 | [14 empty] | VV | 2 | 2 | False | 0 | ROZPOCET
|  |  | "SK HT DN50" (0 + 0 + 0 + 0 + 0 + 0 + 0 + 2*0,3) |  |  |  | 0.6 | [14 empty] | VV | 2 | 2 | True | 0 | ROZPOCET
|  |  | "SK HT DN50" (0 + 0,3 + 2*0,3 + 0 + 0 + 0 + 0 + 2*0,3) |  |  |  | 1.5 | [14 empty] | VV | 2 | 2 | True | 0 | ROZPOCET
|  |  | "SK HT DN50" (0 + 0 + 2*4,2+2*0,3 + 0 + 0 + 0,3 + 0,3 + 2*0,3) |  |  |  | 10.2 | [14 empty] | VV | 2 | 2 | True | 0 | ROZPOCET
|  |  | "SK HT DN50" (0 + 0 + 0 + 0 + 0 + 0 + 0 + 0) |  |  |  | 0 | [14 empty] | VV | 2 | 2 | True | 0 | ROZPOCET
|  |  | "SK HT DN50" (0) |  |  |  | 0 | [14 empty] | VV | 2 | 2 | True | 0 | ROZPOCET
[7 empty] | 0 | [14 empty] | VV | 2 | 2 | False | 0 | ROZPOCET
|  |  | "SK HT DN50" (0 + 0 + 0 + 0 + 0 + 0 + 0 + 0,5+0,7) |  |  |  | 1.2 | [14 empty] | VV | 2 | 2 | True | 0 | ROZPOCET
|  |  | "SK HT DN50" (6,7+2,1+0,8 + 1,5 + 2*1,0 + 0 + 0 + 0 + 0 + 3,4+0,5+2,0) |  |  |  | 19 | [14 empty] | VV | 2 | 2 | True | 0 | ROZPOCET
|  |  | "SK HT DN50" (0 + 0 + 2*0,9 + 0 + 0 + 2,1 + 1,7 + 2,9+2,3) |  |  |  | 10.8 | [14 empty] | VV | 2 | 2 | True | 0 | ROZPOCET
|  |  | "SK HT DN50" (0) |  |  |  | 0 | [14 empty] | VV | 2 | 2 | True | 0 | ROZPOCET
|  |  | "SK HT DN50" (0) |  |  |  | 0 | [14 empty] | VV | 2 | 2 | True | 0 | ROZPOCET
[7 empty] | 0 | [14 empty] | VV | 2 | 2 | False | 0 | ROZPOCET
|  |  | "SK HT DN50" (0) |  |  |  | 0 | [14 empty] | VV | 2 | 2 | True | 0 | ROZPOCET
|  |  | "SK HT DN50" (0 + 1,9+1,7+2*0,3 + 1,6+0,7+2*0,3 + 0,3+0,3 + 0,3+0,3 + 0,7+0,3 + 0 + 0,7+0,7+0,3+2*0,3) |  |  |  | 11.6 | [14 empty] | VV | 2 | 2 | True | 0 | ROZPOCET
|  |  | "SK HT DN50" (0 + 0,3+0,3 + 2*0,6+2*0,3 + 0 + 0 + 0,7+0,3 + 2,0+0,3 + 2*0,6+2*0,3) |  |  |  | 7.5 | [14 empty] | VV | 2 | 2 | True | 0 | ROZPOCET
|  |  | "SK HT DN50" (0 + 0 + 2*0,6+2*0,3 + 0 + 0 + 0,6+0,3 + 0,6+0,3 + 0,6+0,3) |  |  |  | 4.5 | [14 empty] | VV | 2 | 2 | True | 0 | ROZPOCET
|  |  | "SK HT DN50" (0) |  |  |  | 0 | [14 empty] | VV | 2 | 2 | True | 0 | ROZPOCET
[7 empty] | 0 | [14 empty] | VV | 2 | 2 | False | 0 | ROZPOCET
|  |  | "SK HT DN40" (0) |  |  |  | 0 | [14 empty] | VV | 2 | 2 | True | 0 | ROZPOCET
|  |  | "SK HT DN40" (3*0,3 + 0 + 0 + 0 + 0 + 0 + 0 + 0) |  |  |  | 0.9 | [14 empty] | VV | 2 | 2 | True | 0 | ROZPOCET
|  |  | "SK HT DN40" (3*4,2 + 0 + 0 + 0 + 0 + 0 + 0,3 + 0) |  |  |  | 12.9 | [14 empty] | VV | 2 | 2 | True | 0 | ROZPOCET
|  |  | "SK HT DN40" (0 + 4,0 + 0) |  |  |  | 4 | [14 empty] | VV | 2 | 2 | True | 0 | ROZPOCET
|  |  | "SK HT DN40" (0) |  |  |  | 0 | [14 empty] | VV | 2 | 2 | True | 0 | ROZPOCET
[7 empty] | 0 | [14 empty] | VV | 2 | 2 | False | 0 | ROZPOCET
|  |  | "SK HT DN40" (0) |  |  |  | 0 | [14 empty] | VV | 2 | 2 | True | 0 | ROZPOCET
|  |  | "SK HT DN40" (1,9+0,9 + 0 + 0 + 0 + 0 + 2,8 + 0 + 0) |  |  |  | 5.6 | [14 empty] | VV | 2 | 2 | True | 0 | ROZPOCET
|  |  | "SK HT DN40" (1,6+1,0+1,2 + 0 + 1,6 + 0 + 0 + 0 + 1,2 + 0) |  |  |  | 6.6 | [14 empty] | VV | 2 | 2 | True | 0 | ROZPOCET
|  |  | "SK HT DN40" (0) |  |  |  | 0 | [14 empty] | VV | 2 | 2 | True | 0 | ROZPOCET
|  |  | "SK HT DN40" (0) |  |  |  | 0 | [14 empty] | VV | 2 | 2 | True | 0 | ROZPOCET
[7 empty] | 0 | [14 empty] | VV | 2 | 2 | False | 0 | ROZPOCET
|  |  | "SK HT DN40" (0) |  |  |  | 0 | [14 empty] | VV | 2 | 2 | True | 0 | ROZPOCET
|  |  | "SK HT DN40" (0 + 0,9+0,3 + 0 + 0 + 0 + 0,3 + 0 + 0) |  |  |  | 1.5 | [14 empty] | VV | 2 | 2 | True | 0 | ROZPOCET
|  |  | "SK HT DN40" (5*0,3 + 0 + 0,3 + 0 + 0 + 0 + 0 + 0) |  |  |  | 1.8 | [14 empty] | VV | 2 | 2 | True | 0 | ROZPOCET
|  |  | "SK HT DN40" (0 + 0 + 0 + 0 + 0 + 0 + 0,3 + 0) |  |  |  | 0.3 | [14 empty] | VV | 2 | 2 | True | 0 | ROZPOCET
|  |  | "SK HT DN40" (0) |  |  |  | 0 | [14 empty] | VV | 2 | 2 | True | 0 | ROZPOCET
|  |  | Součet |  |  |  | 305.2 | [14 empty] | VV | 2 | 4 | True | 1 | ROZPOCET
145 | K | 892233122 | Proplach a dezinfekce vodovodního potrubí DN od 40 do 70 |  |  | m | 552.4 | 0 |  | 0 |  |  |  | základní | 0 | 0 | 0 | 0 | 0 | 0 | 4 | K | 2 |  |  |  | ROZPOCET | 0 | 0 | 0 | 0 | 0 | 1 | 0 | 4 | 294
146 | K | 892241111 | Tlakové zkoušky vodou na potrubí DN do 80 |  |  | m | 552.4 | 0 |  | 0 |  |  |  | základní | 0 | 0 | 0 | 0 | 0 | 0 | 4 | K | 2 |  |  |  | ROZPOCET | 0 | 0 | 0 | 0 | 0 | 1 | 0 | 4 | 296
251 | K | 04320300X01 | Vnější vizuální kontrola |  |  | m | 857.6 | 0 |  | 0 |  |  |  | základní | 0 | 0 | 0 | 0 | 0 | 0 | 4 | K | 2 |  |  |  | ROZPOCET | 0 | 0 | 0 | 0 | 0 | 1 | 0 | 4 | 298
|  |  | Poznámka k položce: Vnější vizuální kontrola provedení rozvodů, tras rozvodů, jejich spojů a úchytů | [18 empty] | P | 2
221 | K | 735X202020 | Zprovoznění, seřízení a vyzkoušení zařízení |  |  | hod. | 4 | 0 |  | 0 |  |  |  | základní | 0 | 0 | 0 | 0 | 0 | 0 | 4 | K | 2 |  |  |  | ROZPOCET | 0 | 0 | 0 | 0 | 0 | 1 | 0 | 4 | 300
|  |  | Poznámka k položce: Před předáním. Vyhotovení zápisu s popisem postupu zprovoznění, výsledků seřízení, výsledků zkoušek, atd. Zařízení musí být před předáním bez závad. | [18 empty] | P | 2
222 | K | 735X202030 | Zaučení obsluhy |  |  | hod. | 2 | 0 |  | 0 |  |  |  | základní | 0 | 0 | 0 | 0 | 0 | 0 | 4 | K | 2 |  |  |  | ROZPOCET | 0 | 0 | 0 | 0 | 0 | 1 | 0 | 4 | 302
|  |  | Poznámka k položce: Zaučení obsluhy mimo jiné dle návodů výrobců tak, aby obsluha měla celkové technické a funkční informace o zařízení vytápění a uměla jej obsluhovat a reagovat na možné problémy a závady. O zaučení musí být mezi stranami sepsán protokol s obsahem bodů zaučení. | [18 empty] | P | 2
252 | K | 210020952X001 | Výstražné, informační, bezpečnostní a další tabulky |  |  | soubor | 1 | 0 |  | 0 |  |  |  | základní | 0 | 0 | 0 | 0 | 0 | 0 | 4 | K | 2 |  |  |  | ROZPOCET | 0 | 0 | 0 | 0 | 0 | 1 | 0 | 4 | 304
258 | K | 36076000 | Popisy a označení rozvodu a zařízení |  |  | soubor | 1 | 0 |  | 0 |  |  |  | základní | 0 | 0 | 0 | 0 | 0 | 0 | 4 | K | 2 |  |  |  | ROZPOCET | 0 | 0 | 0 | 0 | 0 | 1 | 0 | 4 | 306
|  |  | Poznámka k položce: popisy a označení především rozvodů, uzávěrů, měřičů, snímačů a ovládacích prvků atd. dle požadavků technické zprávy a např. ČSN 13 0072, tak aby byla umožněna snadná orientace v zařízení vytápění pro obsluhu, údržbu a servis | [18 empty] | P | 2
253 | K | 99822004 | Dopracování zadávací dokumentace na dodavatelskou prováděcí a dílenskou dokumentaci |  |  | soubor | 1 | 0 |  | 0 |  |  |  | základní | 0 | 0 | 0 | 0 | 0 | 0 | 4 | K | 2 |  |  |  | ROZPOCET | 0 | 0 | 0 | 0 | 0 | 1 | 0 | 4 | 308
|  |  | Poznámka k položce: Zohlednit zejména požadavky a řešení dle zadávací projektové dokumentace a dále dodavatelem provedený konečný výběr typů a výrobců, jednotlivých materiálů, výrobků a zařízení a s ohledem na jejich skutečné parametry, návody výrobců, své firemní know-how, atd. Bude vypracována, projednána a odsouhlasena s investorem před započetím díla, resp. před započetím montáže a objednáním materiálu. Součástí projednání bude i deklarace (např. doložení výpočtů, soulad s návody výrobců, soulad s touto projektovou dokumentací, ...) provozních a charakteristických parametrů včetně deklarace zadávacím projektem požadovaných parametrů a charakteristik. Deklarace pouhým prohlášením bez objektivních prokázání tvrzení není možná. Teprve po schválení investorem může dodavatel započít s realizací. Dokumentace je vypracována dodavatelem technologie či stavební části a je předána provozovateli jako součást komplexní dodávky technologie či stavební části. | [18 empty] | P | 2
254 | K | 005241010X | Vypracování dokumentace skutečného stavu |  |  | soubor | 1 | 0 |  | 0 |  |  |  | základní | 0 | 0 | 0 | 0 | 0 | 0 | 4 | K | 2 |  |  |  | ROZPOCET | 0 | 0 | 0 | 0 | 0 | 1 | 0 | 4 | 310
|  |  | Poznámka k položce: Dokumentace bude vypracována na úrovni prováděcí dokumentace (textová a výkresová část, specifikace skutečně použitého materiálu, zařízení a výrobků) a bude, pokud nebude smlouvou určeno jinak, předána 4 x v papírové podobě, 2 x elektronicky na CD ve formátu *.pdf, 2 x elektronicky výkresová část na CD ve formátu *.dwg. Dokumentace musí být dodána tak, aby provozovatel mohl provádět komplexní provoz, údržbu, servis i případné budoucí zmněny vlastními odbornými silami s využitím této dokumentace. Dokumentace nesmí být provedena způsobem, kdy jsou v předchozí dokumentaci vyznačeny změny, ale musí to být dokumentace pouze skutečného stavu. Dokumentace musí být vypracována elektronicky ve stejných formátech jako dokumentace provedení stavby, nelze tedy např. pouze ručně vymazávat a překreslovat v původní dokumentaci . Dokumentace je vypracována dodavatelem technologie či stavební části a je předána provozovateli jako součást komplexní dodávky technologie či stavební části. | [18 empty] | P | 2
255 | K | 730X205160 | Předání a převzetí díla vč. vystavení protokolu a převzetí dokumentace skutečného stavu s kontrolou soulasu realizované stavby s touto dokumetací. |  |  | ks | 1 | 0 |  | 0 |  |  |  | základní | 0 | 0 | 0 | 0 | 0 | 0 | 4 | K | 2 |  |  |  | ROZPOCET | 0 | 0 | 0 | 0 | 0 | 1 | 0 | 4 | 312
256 | K | 9988741 | Ostatní zúčtovatelné stavební, montážní, pomocné a doplňkové práce v potřebném rozsahu |  |  | soubor | 1 | 0 |  | 0 |  |  |  | základní | 0 | 0 | 0 | 0 | 0 | 0 | 4 | K | 2 |  |  |  | ROZPOCET | 0 | 0 | 0 | 0 | 0 | 1 | 0 | 4 | 314
|  |  | Poznámka k položce: např. přizpůsobování stavby nových rozvodů a zařízení, ostatním stávajícícm zařízením a stavební části, zjištění při výkopových pracech, zjištění ponechávaného stavu při demontážích, provádění funkčních zkoušek a montáže s vazbou na zkoušky a montáž ostatních částí stavby, přizpůsobení návodu výrobců skutečně dodaných zařízení a výrobků atd., a veškeré ostatní práce potřebné pro řádné dokončení díla a to i v souvislosti jeho povinností provedení komplexního seznámení se a komplexní kontroly zadávací projektové dokumentace. Provedení tzv. "Vytýkacího řízení" a tzv. "Ztotožnění" dodavatele se zadávací dokumentací. | [18 empty] | P | 2
257 | K | 9988744 | Ostatní zúčtovatelný drobný, pomocný, doplňkový a ostatní materiál , v potřebném rozsahu pro řádné dokončení díla |  |  | soubor | 1 | 0 |  | 0 |  |  |  | základní | 0 | 0 | 0 | 0 | 0 | 0 | 4 | K | 2 |  |  |  | ROZPOCET | 0 | 0 | 0 | 0 | 0 | 1 | 0 | 4 | 316
|  |  | Poznámka k položce: např. přizpůsobování stavby nových rozvodů a zařízení ostatním stávajícícm zařízením a stavební části, zjištění při průzkumných pracích, zjištění ponechávaného stavu při demontážích, přizpůsobení návodu výrobců skutečně dodaných zařízení a výrobků, drobný materiál jako např. těsnění, atd., a veškerý ostatní materiál a výrobky potřebné pro řádné dokončení díla a to i v souvislosti jeho povinností provedení komplexního seznámení se a komplexní kontroly zadávací projektové dokumentace. Provedení tzv. "Vytýkacího řízení" a tzv. "Ztotožnění" dodavatele se zadávací dokumentací. | [18 empty] | P | 2
259 | K | 005211091X | Likvidace odpadů |  |  | soubor | 1 | 0 |  | 0 |  |  |  | základní | 0 | 0 | 0 | 0 | 0 | 0 | 4 | K | 2 |  |  |  | ROZPOCET | 0 | 0 | 0 | 0 | 0 | 1 | 0 | 4 | 318
|  |  | Poznámka k položce: Kompletní systém sběru, třídění, odvozu a likvidace odpadu v souladu se zák. č.185/2001 Sb. v platném znění a vyhl. č.381/2001 Sb. v platném znění | [18 empty] | P | 2
260 | K | 005211092X | Průběžný a závěrečný úklid |  |  | soubor | 1 | 0 |  | 0 |  |  |  | základní | 0 | 0 | 0 | 0 | 0 | 0 | 4 | K | 2 |  |  |  | ROZPOCET | 0 | 0 | 0 | 0 | 0 | 1 | 0 | 4 | 320
|  |  | Poznámka k položce: Provádění průběžného úklidu během stavby pro řádné, bezpečné a ekologické provádění díla. Provedení komplexního úklidu po dokončení stavby a udržování tohoto stavu do doby předání stavby stavebníkovi. Úklid je včetně shromažďování odpadů pro jejich následný odvoz a likvidaci v souladu s platnou legislativou. Úklid a shromažďování musí být prováděno tak, aby nedocházelo k nadměrnému víření prachu a odpadu, všechna pracoviště byla trvale bezpečná a umožňovala plynulý pohyb a přesun materiálu, aby materiál a zařízení stavby a vznikající odapd byly pouze na místech k tomu předem určených aby stavba plnila i vizuálně uklizený dojem (např. materiál, zařízení a odpad srovnaný ve vzájemně oddělených skupinách dle účelu použití nebo jeho druhuprůběžné odklízení a oddělené shromažďování vznikajících odpadů dle jejich druhu na k tomu určených místech, nádobách, atd.) | [18 empty] | P | 2
261 | K | 730X205140 | Koordinační činnost |  |  | ks | 1 | 0 |  | 0 |  |  |  | základní | 0 | 0 | 0 | 0 | 0 | 0 | 4 | K | 2 |  |  |  | ROZPOCET | 0 | 0 | 0 | 0 | 0 | 1 | 0 | 4 | 322
|  |  | Poznámka k položce: Koordinace stavebních a technologických dodávek stavby. | [18 empty] | P | 2

## 5 - Silnoproud...
| List obsahuje: |  | 1) Krycí list rozpočtu |  | 2) Rekapitulace rozpočtu |  |  | 3) Rozpočet |  |  | Zpět na list: | Rekapitulace stavby
optimalizováno pro tisk sestav ve formátu A4 - na výšku | [11 empty] | >> skryté sloupce << | [9 empty] | {80c65b7e-bb86-463a-9f95-370ccf3b36a3}
2
KRYCÍ LIST ROZPOČTU | [12 empty] | v --- níže se nacházejí doplnkové a pomocné údaje k sestavám --- v | [8 empty] | False
| Stavba: |  | ČSSZ Ústředí - oprava Foldermayerova pavilonu - Rozpočet
| Objekt: |  | 5 - Silnoproudá elektrotechnika
| JKSO: | [7 empty] | CC-CZ:
| Místo: | [7 empty] | Datum:
| Objednatel: | [7 empty] | IČ: |  | 00006963
DIČ:
| Zhotovitel: | [7 empty] | IČ:
DIČ:
| Projektant: | [7 empty] | IČ:
DIČ:
| Zpracovatel: | [7 empty] | IČ:
DIČ:
Poznámka:
| Náklady z rozpočtu | [7 empty] | 0
| Ostatní náklady | [7 empty] | 0
| Cena bez DPH | [7 empty] | 0
| DPH | základní | 21% | ze | 0 |  |  |  | 0
|  | snížená | 15% | ze | 0 |  |  |  | 0
|  | zákl. přenesená | 21% | ze | 0 |  |  |  | 0
|  | sníž. přenesená | 15% | ze | 0 |  |  |  | 0
|  | nulová | 0% | ze | 0 |  |  |  | 0
| Cena s DPH |  |  | v | CZK |  |  | 0
| Projektant |  |  |  |  | Zpracovatel
| Datum a podpis: |  |  | Razítko |  | Datum a podpis: |  |  |  | Razítko
| Objednavatel |  |  |  |  | Zhotovitel
| Datum a podpis: |  |  | Razítko |  | Datum a podpis: |  |  |  | Razítko
REKAPITULACE ROZPOČTU
Stavba: |  |  | ČSSZ Ústředí - oprava Foldermayerova pavilonu - Rozpočet
Objekt: |  |  | 5 - Silnoproudá elektrotechnika
Místo: | [6 empty] | Datum:
Objednatel: | [6 empty] | Projektant:
Zhotovitel: | [6 empty] | Zpracovatel:
Kód - Popis | [9 empty] | Cena celkem [CZK]
1) Náklady z rozpočtu | [9 empty] | 0 | [12 empty] | -1
| PSV - Práce a dodávky PSV | [8 empty] | 0
| 741 - Elektroinstalace - silnoproud | [8 empty] | 0
| VRN - Vedlejší rozpočtové náklady | [8 empty] | 0
| VRN9 - Ostatní náklady | [8 empty] | 0
2) Ostatní náklady | [9 empty] | 0 |  |  |  | DPH
Celkové náklady za stavbu 1) + 2) | [7 empty] | 0
ROZPOČET
Stavba: |  |  | ČSSZ Ústředí - oprava Foldermayerova pavilonu - Rozpočet
Objekt: |  |  | 5 - Silnoproudá elektrotechnika
Místo: | [6 empty] | Datum:
Objednatel: | [6 empty] | Projektant:
Zhotovitel: | [6 empty] | Zpracovatel:
PČ | Typ | Kód | Popis |  |  | MJ | Množství | J.cena [CZK] |  | Cena celkem [CZK] |  |  | Poznámka | DPH | J. Nh [h] | Nh celkem [h] | J. hmotnost [t] | Hmotnost celkem [t] | J. suť [t] | Suť Celkem [t]
Náklady z rozpočtu | [9 empty] | 0 | [5 empty] | 0 |  | 0 |  | 0 |  | D | -1 | [7 empty] | 0
| PSV - Práce a dodávky PSV | [8 empty] | 0 | [5 empty] | 0 |  | 0 |  | 0 | 1 | D | 0 | ROZPOCET | [6 empty] | 0
| 741 - Elektroinstalace - silnoproud | [8 empty] | 0 | [5 empty] | 0 |  | 0 |  | 0 | 1 | D | 1 | ROZPOCET | [6 empty] | 0
4 | K | 741X401010 | Provedení odkrytí a zpřístupnění všech stávajících rozvodů elektroinstalace včetně el. přívodů do stávajících patrových podružných rozvaděčů "RS1.1", "RS2.1" a "RS3.1", včetně prověření stávajícího hlavního rozvaděče objektu |  |  | hod | 24 | 0 |  | 0 |  |  |  | základní | 0 | 0 | 0 | 0 | 0 | 0 | 4 | K | 2 | ROZPOCET | 0 | 0 | 0 | 0 | 0 | 1 | 0 | 4 | 6
|  |  | Poznámka k položce: práce se provedou v 1. až 3.NP. v opravované části objektu - mimo 1.PP. A 4.NP. | [18 empty] | P | 2
5 | K | 741X401020 | Provedení kompletní demontáže stávající elektroinstalace vymezené části objektu v 1.NP. až 3.NP. mimo hlavních rozvodů k podružným rozvaděčům včetně rozvaděčů "RS1.1", "RS2.1" a "RS3.1" |  |  | hod | 128 | 0 |  | 0 |  |  |  | základní | 0 | 0 | 0 | 0 | 0 | 0 | 4 | K | 2 | ROZPOCET | 0 | 0 | 0 | 0 | 0 | 1 | 0 | 4 | 8
|  |  | Poznámka k položce: Budou zachované el. rozvody 1.PP. a 4.NP., dále el. zařízení stávajících patrových rozvaděčů távajících patrových podružných rozvaděčů "RS1.1", "RS2.1" a "RS3.1" "včetně hlavních přívodů. | [18 empty] | P | 2
6 | K | 741X401030 | Provede se provizorní připojení staveništního rozvaděče. |  |  | ks | 1 | 0 |  | 0 |  |  |  | základní | 0 | 0 | 0 | 0 | 0 | 0 | 4 | K | 2 | ROZPOCET | 0 | 0 | 0 | 0 | 0 | 1 | 0 | 4 | 10
7 | K | 741X402030 | Montáž kabelů včetně uchycení do drátožlabů v podhledech, pod omítku a podlahách v chráničkách |  |  | m | 360 | 0 |  | 0 |  |  |  | základní | 0 | 0 | 0 | 0 | 0 | 0 | 4 | K | 2 | ROZPOCET | 0 | 0 | 0 | 0 | 0 | 1 | 0 | 4 | 14
|  |  | Poznámka k položce: Kompletní montážní práce | [18 empty] | P | 2
8 | K | 741X402040 | Kompletní montáže včetně připojení specifikovaných svítidel pro kombinované běžné, orientační osvětlení |  |  | ks | 3 | 0 |  | 0 |  |  |  | základní | 0 | 0 | 0 | 0 | 0 | 0 | 4 | K | 2 | ROZPOCET | 0 | 0 | 0 | 0 | 0 | 1 | 0 | 4 | 16
|  |  | Poznámka k položce: Kompletní montážní práce | [18 empty] | P | 2
9 | K | 741X402050 | Kompletní montáže včetně připojení specifikovaných běžných svítidel normálního osvětlení. |  |  | ks | 3 | 0 |  | 0 |  |  |  | základní | 0 | 0 | 0 | 0 | 0 | 0 | 4 | K | 2 | ROZPOCET | 0 | 0 | 0 | 0 | 0 | 1 | 0 | 4 | 18
|  |  | Poznámka k položce: Kompletní montážní práce | [18 empty] | P | 2
10 | K | 741X402060 | Kompletní montáže včetně připojení specifikovaných svítidel pouze nouzového osvětlení. |  |  | ks | 3 | 0 |  | 0 |  |  |  | základní | 0 | 0 | 0 | 0 | 0 | 0 | 4 | K | 2 | ROZPOCET | 0 | 0 | 0 | 0 | 0 | 1 | 0 | 4 | 20
|  |  | Poznámka k položce: Kompletní montážní práce | [18 empty] | P | 2
11 | K | 741X402070 | Uložení kabelů včetně uchycení do stoupaček |  |  | ks | 3 | 0 |  | 0 |  |  |  | základní | 0 | 0 | 0 | 0 | 0 | 0 | 4 | K | 2 | ROZPOCET | 0 | 0 | 0 | 0 | 0 | 1 | 0 | 4 | 22
|  |  | Poznámka k položce: Kompletní montážní práce | [18 empty] | P | 2
12 | K | 741X402080 | Montážne - provedení napojení zařízení na hlavní pospojení včetně připojení na EP svorkovnice |  |  | ks | 3 | 0 |  | 0 |  |  |  | základní | 0 | 0 | 0 | 0 | 0 | 0 | 4 | K | 2 | ROZPOCET | 0 | 0 | 0 | 0 | 0 | 1 | 0 | 4 | 24
|  |  | Poznámka k položce: pospojení el. zařízení objektu včetně potrubních rozvodů VZT, vytápění, vody, s propojením s LPS, | [18 empty] | P | 2
13 | K | 741X402090 | Osazení bezpečnostnícha popisných tabulek |  |  | ks | 1 | 0 |  | 0 |  |  |  | základní | 0 | 0 | 0 | 0 | 0 | 0 | 4 | K | 2 | ROZPOCET | 0 | 0 | 0 | 0 | 0 | 1 | 0 | 4 | 26
|  |  | Poznámka k položce: komplet | [18 empty] | P | 2
14 | K | 741X402100 | Kompletní montáže kabelových rozvodů v podparapetních žlabech včetně upevnění a osazení přístrojových krabic s el. přístroji. |  |  | m | 435 | 0 |  | 0 |  |  |  | základní | 0 | 0 | 0 | 0 | 0 | 0 | 4 | K | 2 | ROZPOCET | 0 | 0 | 0 | 0 | 0 | 1 | 0 | 4 | 28
|  |  | Poznámka k položce: Kompletní pouze montážní práce | [18 empty] | P | 2
15 | K | 741X402110 | Připojení pro ohřívače vody včetně instalace |  |  | ks | 26 | 0 |  | 0 |  |  |  | základní | 0 | 0 | 0 | 0 | 0 | 0 | 4 | K | 2 | ROZPOCET | 0 | 0 | 0 | 0 | 0 | 1 | 0 | 4 | 30
|  |  | Poznámka k položce: Kompletní montážní práce | [18 empty] | P | 2
16 | K | 741X402120 | Připojení pro osoušeče rukou včetně instalace |  |  | ks | 14 | 0 |  | 0 |  |  |  | základní | 0 | 0 | 0 | 0 | 0 | 0 | 4 | K | 2 | ROZPOCET | 0 | 0 | 0 | 0 | 0 | 1 | 0 | 4 | 32
|  |  | Poznámka k položce: Kompletní montážní práce | [18 empty] | P | 2
17 | K | 741X402130 | Montáž a připojení části VZT včetně nastavení režimu činnosti |  |  | ks | 15 | 0 |  | 0 |  |  |  | základní | 0 | 0 | 0 | 0 | 0 | 0 | 4 | K | 2 | ROZPOCET | 0 | 0 | 0 | 0 | 0 | 1 | 0 | 4 | 34
|  |  | Poznámka k položce: Kompletní montážní práce | [18 empty] | P | 2
18 | K | 741X402140 | Nastavení ovládání osvětlení pomocí snímačů pohybu |  |  | ks | 3 | 0 |  | 0 |  |  |  | základní | 0 | 0 | 0 | 0 | 0 | 0 | 4 | K | 2 | ROZPOCET | 0 | 0 | 0 | 0 | 0 | 1 | 0 | 4 | 36
|  |  | Poznámka k položce: Kompletní montážní práce | [18 empty] | P | 2
19 | K | 741X402150 | Připojení vypínačů, zásuvek pro napájení slaboproudých zařízení |  |  | ks | 8 | 0 |  | 0 |  |  |  | základní | 0 | 0 | 0 | 0 | 0 | 0 | 4 | K | 2 | ROZPOCET | 0 | 0 | 0 | 0 | 0 | 1 | 0 | 4 | 38
|  |  | Poznámka k položce: Kompletní montážní práce | [18 empty] | P | 2
20 | K | 741X402160 | Připojení požární klapky |  |  | ks | 7 | 0 |  | 0 |  |  |  | základní | 0 | 0 | 0 | 0 | 0 | 0 | 4 | K | 2 | ROZPOCET | 0 | 0 | 0 | 0 | 0 | 1 | 0 | 4 | 40
|  |  | Poznámka k položce: připojení napájení 230 V AC na svorky automatické požární klapky | [18 empty] | P | 2
21 | K | 741X402170 | Upevnění rozvodů ve stropech a stěnách - montáže |  |  | ks | 3 | 0 |  | 0 |  |  |  | základní | 0 | 0 | 0 | 0 | 0 | 0 | 4 | K | 2 | ROZPOCET | 0 | 0 | 0 | 0 | 0 | 1 | 0 | 4 | 42
|  |  | Poznámka k položce: Kompletní montážní práce | [18 empty] | P | 2
22 | K | 741X402180 | Montážní práce s instalací signalizačního zařízení pro postižené. |  |  | ks | 1 | 0 |  | 0 |  |  |  | základní | 0 | 0 | 0 | 0 | 0 | 0 | 4 | K | 2 | ROZPOCET | 0 | 0 | 0 | 0 | 0 | 1 | 0 | 4 | 44
|  |  | Poznámka k položce: Kompletní montážní práce | [18 empty] | P | 2
23 | K | 741X402190 | Propojení STOP tlačítka se hlavním rozvaděčem objektu "RSH1" |  |  | ks | 1 | 0 |  | 0 |  |  |  | základní | 0 | 0 | 0 | 0 | 0 | 0 | 4 | K | 2 | ROZPOCET | 0 | 0 | 0 | 0 | 0 | 1 | 0 | 4 | 46
|  |  | Poznámka k položce: Kompletní montážní práce | [18 empty] | P | 2
24 | K | 741X402200 | Pro montáže - ostatní spojovacé a upevňovací materiál vč. instalece - kryty, apod. |  |  | ks | 3 | 0 |  | 0 |  |  |  | základní | 0 | 0 | 0 | 0 | 0 | 0 | 4 | K | 2 | ROZPOCET | 0 | 0 | 0 | 0 | 0 | 1 | 0 | 4 | 48
|  |  | Poznámka k položce: Kompletní montážní práce | [18 empty] | P | 2
25 | K | 741X403010 | LED svítidla čtvercová 1 x 36W, podhledová, 4000K, 4320 lm, IP20 do rastru 600 x 600 mm - kompletní |  |  | ks | 204 | 0 |  | 0 |  |  |  | základní | 0 | 0 | 0 | 0 | 0 | 0 | 4 | K | 2 | ROZPOCET | 0 | 0 | 0 | 0 | 0 | 1 | 0 | 4 | 50
26 | K | 741X403020 | LED svítidla kulatá 1 x 22W, podhledová, 4000K, 1920 lm, IP20 - kompletní |  |  | ks | 114 | 0 |  | 0 |  |  |  | základní | 0 | 0 | 0 | 0 | 0 | 0 | 4 | K | 2 | ROZPOCET | 0 | 0 | 0 | 0 | 0 | 1 | 0 | 4 | 52
27 | K | 741X403030 | LED svítidla kulatá 1 x 22W, podhledová, 4000K, 1920 lm, IP20 - kompletní, pro stálé a nouzové osv. 230V, s invertorem 1 hod. |  |  | ks | 46 | 0 |  | 0 |  |  |  | základní | 0 | 0 | 0 | 0 | 0 | 0 | 4 | K | 2 | ROZPOCET | 0 | 0 | 0 | 0 | 0 | 1 | 0 | 4 | 54
28 | K | 741X403040 | Dodávka a montáž kulatého LED svítidla pro pouze nouzové osv. 24 W, 4000K nástěnné, krytí IP44, 1x24W, 230V, s invertorem pro zálohovou nčinnost 1 hod. |  |  | ks | 4 | 0 |  | 0 |  |  |  | základní | 0 | 0 | 0 | 0 | 0 | 0 | 4 | K | 2 | ROZPOCET | 0 | 0 | 0 | 0 | 0 | 1 | 0 | 4 | 56
|  |  | Poznámka k položce: nasvětlení schodiště s nouzovou funkcí | [18 empty] | P | 2
29 | K | 741X403050 | Dodávka a montáž kulatého LED svítidla pro stálé a nouzové osv. 24 W, 4000K nástěnné, krytí IP44, 1x24W, 230V, s invertorem pro zálohovou nčinnost 1 hod. |  |  | ks | 8 | 0 |  | 0 |  |  |  | základní | 0 | 0 | 0 | 0 | 0 | 0 | 4 | K | 2 | ROZPOCET | 0 | 0 | 0 | 0 | 0 | 1 | 0 | 4 | 58
|  |  | Poznámka k položce: nasvětlení schodiště s nouzovou funkcí | [18 empty] | P | 2
31 | K | 741X403060 | Dodávka a montáž kulatého plastového LED svítidla pro běžné osv. 24 W, 4000K stropní nástěnné, krytí IP20, 1x24W, 230V. |  |  | ks | 6 | 0 |  | 0 |  |  |  | základní | 0 | 0 | 0 | 0 | 0 | 0 | 4 | K | 2 | ROZPOCET | 0 | 0 | 0 | 0 | 0 | 1 | 0 | 4 | 60
|  |  | Poznámka k položce: nasvětlení schodiště | [18 empty] | P | 2
32 | K | 741X403070 | Dodávka a montáž LED svítidla pro orientační osvětlení únikových cest s vlastním invertorem pro zálohovou činnost 1 hod. 2W, IP22, s piktogramy směrů úniku. |  |  | ks | 23 | 0 |  | 0 |  |  |  | základní | 0 | 0 | 0 | 0 | 0 | 0 | 4 | K | 2 | ROZPOCET | 0 | 0 | 0 | 0 | 0 | 1 | 0 | 4 | 62
|  |  | Poznámka k položce: Pro osvětlené chodeb a schodišť | [18 empty] | P | 2
33 | K | 741X403080 | Dodávka a ostatní nespecifikované montáže spojované s osvětlením včetně upevňovacího materiálu vč. instalece - kryty, apod. |  |  | ks | 3 | 0 |  | 0 |  |  |  | základní | 0 | 0 | 0 | 0 | 0 | 0 | 4 | K | 2 | ROZPOCET | 0 | 0 | 0 | 0 | 0 | 1 | 0 | 4 | 64
|  |  | Poznámka k položce: po patrech | [18 empty] | P | 2
34 | K | 741X404010 | Dodávka a příprava na montáž vodiče CYKY-J 5x6 mm2 |  |  | m | 18 | 0 |  | 0 |  |  |  | základní | 0 | 0 | 0 | 0 | 0 | 0 | 4 | K | 2 | ROZPOCET | 0 | 0 | 0 | 0 | 0 | 1 | 0 | 4 | 66
|  |  | Poznámka k položce: z RS2.1 napojení klimatizace KL3 | [18 empty] | P | 2
35 | K | 741X404020 | Dodávka a příprava na montáž vodiče CYKY-J 3x6 mm2 |  |  | m | 35 | 0 |  | 0 |  |  |  | základní | 0 | 0 | 0 | 0 | 0 | 0 | 4 | K | 2 | ROZPOCET | 0 | 0 | 0 | 0 | 0 | 1 | 0 | 4 | 68
|  |  | Poznámka k položce: z RS2.1 napojení klimatizace KL3 | [18 empty] | P | 2
36 | K | 741X404030 | Dodávka a příprava na montáž vodiče CYKY-J 3x4 mm2 |  |  | m | 70 | 0 |  | 0 |  |  |  | základní | 0 | 0 | 0 | 0 | 0 | 0 | 4 | K | 2 | ROZPOCET | 0 | 0 | 0 | 0 | 0 | 1 | 0 | 4 | 70
|  |  | Poznámka k položce: z RS2.1 napojení klimatizace KL1 a KL2 | [18 empty] | P | 2
37 | K | 741X404040 | Dodávka a příprava na montáž vodiče CYKY-J 3x2,5 mm2 |  |  | m | 6570 | 0 |  | 0 |  |  |  | základní | 0 | 0 | 0 | 0 | 0 | 0 | 4 | K | 2 | ROZPOCET | 0 | 0 | 0 | 0 | 0 | 1 | 0 | 4 | 72
|  |  | Poznámka k položce: zásuvky, ohřívače vody, osoušeče rukou - celkem 146 vývodů | [18 empty] | P | 2
38 | K | 741X404050 | Dodávka a příprava na montáž vodiče CYKY-J 3x1,5 mm2 |  |  | m | 5375 | 0 |  | 0 |  |  |  | základní | 0 | 0 | 0 | 0 | 0 | 0 | 4 | K | 2 | ROZPOCET | 0 | 0 | 0 | 0 | 0 | 1 | 0 | 4 | 74
|  |  | Poznámka k položce: osvětlení, ovládání a napájení slaboproudých zařízení - celkem 43 vývodů | [18 empty] | P | 2
39 | K | 741X404060 | Dodávka a příprava na montáž vodiče CYKY-O 3x1,5 mm2 |  |  | m | 1075 | 0 |  | 0 |  |  |  | základní | 0 | 0 | 0 | 0 | 0 | 0 | 4 | K | 2 | ROZPOCET | 0 | 0 | 0 | 0 | 0 | 1 | 0 | 4 | 76
|  |  | Poznámka k položce: osvětlení | [18 empty] | P | 2
40 | K | 741X404070 | Dodávka a příprava na montáž vodiče CYKY-J 5x1,5 mm2 |  |  | m | 645 | 0 |  | 0 |  |  |  | základní | 0 | 0 | 0 | 0 | 0 | 0 | 4 | K | 2 | ROZPOCET | 0 | 0 | 0 | 0 | 0 | 1 | 0 | 4 | 78
|  |  | Poznámka k položce: osvětlení | [18 empty] | P | 2
41 | K | 741X404080 | Dodávka a příprava na montáž vodiče JYTY-O 2x1 mm2 |  |  | m | 350 | 0 |  | 0 |  |  |  | základní | 0 | 0 | 0 | 0 | 0 | 0 | 4 | K | 2 | ROZPOCET | 0 | 0 | 0 | 0 | 0 | 1 | 0 | 4 | 80
|  |  | Poznámka k položce: propojení se slaboproudými zařízení | [18 empty] | P | 2
42 | K | 741X404090 | Dodávka a montáž vodič H05V-K 1 x 6 mm2 - ZZ. (CYA 6) |  |  | m | 850 | 0 |  | 0 |  |  |  | základní | 0 | 0 | 0 | 0 | 0 | 0 | 4 | K | 2 | ROZPOCET | 0 | 0 | 0 | 0 | 0 | 1 | 0 | 4 | 82
|  |  | Poznámka k položce: hlavní pospojení | [18 empty] | P | 2
43 | K | 741X404100 | Dodávka a montáž vodič H07V-K 1 x 4 mm2 - ZZ. (CY 4) |  |  | m | 1650 | 0 |  | 0 |  |  |  | základní | 0 | 0 | 0 | 0 | 0 | 0 | 4 | K | 2 | ROZPOCET | 0 | 0 | 0 | 0 | 0 | 1 | 0 | 4 | 84
|  |  | Poznámka k položce: hlavní pospojení | [18 empty] | P | 2
44 | K | 741X404110 | Dodávka a montáž kabelu SYKFY 2x2x0,5 mm VU volně uložený |  |  | m | 650 | 0 |  | 0 |  |  |  | základní | 0 | 0 | 0 | 0 | 0 | 0 | 4 | K | 2 | ROZPOCET | 0 | 0 | 0 | 0 | 0 | 1 | 0 | 4 | 86
|  |  | Poznámka k položce: propojení se slaboproudými zařízení | [18 empty] | P | 2
45 | K | 741X404120 | Dodávka a montáž kabelu JQTQ 2 x 0,8 mm volně uložený |  |  | m | 120 | 0 |  | 0 |  |  |  | základní | 0 | 0 | 0 | 0 | 0 | 0 | 4 | K | 2 | ROZPOCET | 0 | 0 | 0 | 0 | 0 | 1 | 0 | 4 | 88
46 | K | 741X405010 | D+M Zásuvka nástěnná s vířkem 400V, AC; 16A (TN-S), IP 44 |  |  | ks | 3 | 0 |  | 0 |  |  |  | základní | 0 | 0 | 0 | 0 | 0 | 0 | 4 | K | 2 | ROZPOCET | 0 | 0 | 0 | 0 | 0 | 1 | 0 | 4 | 90
47 | K | 741X405020 | Zásuvka jednonásobná s ochranným kolíkem zapuštěná včetně přístrojové krabice 16A/250V, IP20, dodávka včetně montáže |  |  | ks | 110 | 0 |  | 0 |  |  |  | základní | 0 | 0 | 0 | 0 | 0 | 0 | 4 | K | 2 | ROZPOCET | 0 | 0 | 0 | 0 | 0 | 1 | 0 | 4 | 92
|  |  | Poznámka k položce: STANDARDNÍ JEDNONÁSOBNÁ ZÁSUVKA PRO MONTÁŽ DO EL. KRABICE POD OMÍTKU 230V, POD OMÍTKU 230V A POPISOVÝM POLEM, IP20 | [18 empty] | P | 2
48 | K | 741X405030 | Zásuvka jednonásobná s ochranným kolíkem zapuštěná včetně přístrojové krabice 16A/250V, IP20, s přepěťovou ochranou - barvy karmínové - dodávka včetně montáže |  |  | ks | 202 | 0 |  | 0 |  |  |  | základní | 0 | 0 | 0 | 0 | 0 | 0 | 4 | K | 2 | ROZPOCET | 0 | 0 | 0 | 0 | 0 | 1 | 0 | 4 | 94
|  |  | Poznámka k položce: Montáž do podparapetního žlabu | [18 empty] | P | 2
49 | K | 741X405040 | Zásuvka jednonásobná s ochranným kolíkem zapuštěná včetně přístrojové krabice 16A/250V, IP20, s přepěťovou ochranou - barvy karmínové - dodávka včetně montáže |  |  | ks | 8 | 0 |  | 0 |  |  |  | základní | 0 | 0 | 0 | 0 | 0 | 0 | 4 | K | 2 | ROZPOCET | 0 | 0 | 0 | 0 | 0 | 1 | 0 | 4 | 96
|  |  | Poznámka k položce: Montáž nad podhled | [18 empty] | P | 2
50 | K | 741X405050 | Zásuvka jednonásobná s ochranným kolíkem zapuštěná včetně přístrojové krabice 16A/250V, IP20, dodávka včetně montáže |  |  | ks | 285 | 0 |  | 0 |  |  |  | základní | 0 | 0 | 0 | 0 | 0 | 0 | 4 | K | 2 | ROZPOCET | 0 | 0 | 0 | 0 | 0 | 1 | 0 | 4 | 98
|  |  | Poznámka k položce: Montáž do podparapetního žlabu | [18 empty] | P | 2
51 | K | 741X405060 | Zásuvka jednonásobná s ochranným kolíkem a víčkem zapuštěná včetně přístrojové krabice 16A/250V, IP20, dodávka včetně montáže |  |  | ks | 12 | 0 |  | 0 |  |  |  | základní | 0 | 0 | 0 | 0 | 0 | 0 | 4 | K | 2 | ROZPOCET | 0 | 0 | 0 | 0 | 0 | 1 | 0 | 4 | 100
52 | K | 741X405070 | Kompletní spínač jednopólový zapuštěný včetně přístrojové krabice - řazení 1, 10A/250V, IP 20, dodávka včetně montáže |  |  | ks | 29 | 0 |  | 0 |  |  |  | základní | 0 | 0 | 0 | 0 | 0 | 0 | 4 | K | 2 | ROZPOCET | 0 | 0 | 0 | 0 | 0 | 1 | 0 | 4 | 102
53 | K | 741X405080 | D+M Přepínač sériový zapuštěný kompletní včetně přístrojové krabice - řazení 5, 10A/250V, IP 20. |  |  | ks | 7 | 0 |  | 0 |  |  |  | základní | 0 | 0 | 0 | 0 | 0 | 0 | 4 | K | 2 | ROZPOCET | 0 | 0 | 0 | 0 | 0 | 1 | 0 | 4 | 104
54 | K | 741X405090 | Přepínač střídaný zapuštěný kompletní včetně přístrojové krabice - řazení 6, 10A/250V, IP 20, dodávka včetně montáže |  |  | ks | 49 | 0 |  | 0 |  |  |  | základní | 0 | 0 | 0 | 0 | 0 | 0 | 4 | K | 2 | ROZPOCET | 0 | 0 | 0 | 0 | 0 | 1 | 0 | 4 | 106
55 | K | 741X405100 | Přepínač střídaný dvojitý zapuštěný kompletní včetně přístrojové krabice - řazení 6+6, 10A/250V, IP 20, dodávka včetně montáže |  |  | ks | 34 | 0 |  | 0 |  |  |  | základní | 0 | 0 | 0 | 0 | 0 | 0 | 4 | K | 2 | ROZPOCET | 0 | 0 | 0 | 0 | 0 | 1 | 0 | 4 | 108
56 | K | 741X405110 | Spínač dvoupólový zapuštěný kompletní včetně přístrojové krabice - řazení 2, 10A/250V, IP 20, dodávka včetně montáže |  |  | ks | 9 | 0 |  | 0 |  |  |  | základní | 0 | 0 | 0 | 0 | 0 | 0 | 4 | K | 2 | ROZPOCET | 0 | 0 | 0 | 0 | 0 | 1 | 0 | 4 | 110
57 | K | 741X405120 | Přístroj pro snímání pohybu vestavný podhledový včetně dodávky a montáže. |  |  | ks | 13 | 0 |  | 0 |  |  |  | základní | 0 | 0 | 0 | 0 | 0 | 0 | 4 | K | 2 | ROZPOCET | 0 | 0 | 0 | 0 | 0 | 1 | 0 | 4 | 112
58 | K | 741X405130 | Přepínač křížový zapuštěný kompletní včetně přístrojové krabice - řazení 7, 10A/250V, IP 20, dodávka včetně montáže |  |  | ks | 20 | 0 |  | 0 |  |  |  | základní | 0 | 0 | 0 | 0 | 0 | 0 | 4 | K | 2 | ROZPOCET | 0 | 0 | 0 | 0 | 0 | 1 | 0 | 4 | 114
59 | K | 741X405140 | Spínač tlačítkový s kontrolkou zapuštěný kompletní včetně přístrojové krabice - řazení 1/0 2, 10A/250V, IP 20, dodávka včetně montáže |  |  | ks | 51 | 0 |  | 0 |  |  |  | základní | 0 | 0 | 0 | 0 | 0 | 0 | 4 | K | 2 | ROZPOCET | 0 | 0 | 0 | 0 | 0 | 1 | 0 | 4 | 116
60 | K | 741X405150 | Dodávka a montáž nových kabelových žlabů na energolávky vedené po nad podhledey včetně držáků, oblouků, odboček, rohů, přechodů např. typu KZI 85x300x1, el. drátožlaby pro vedení kabelových rozvodů |  |  | m | 360 | 0 |  | 0 |  |  |  | základní | 0 | 0 | 0 | 0 | 0 | 0 | 4 | K | 2 | ROZPOCET | 0 | 0 | 0 | 0 | 0 | 1 | 0 | 4 | 118
|  |  | Poznámka k položce: Kompletní dodávka | [18 empty] | P | 2
61 | K | 741X405160 | Kabelové podparapetní žlaby pro osazerní el. rozvodů proně osazení přístrojových krabic pro silnoproudé i slaboproudé přístroje - zásuvky vedení ve žlabu při podlaze např. PK160x70 D nad radiátory |  |  | m | 435 | 0 |  | 0 |  |  |  | základní | 0 | 0 | 0 | 0 | 0 | 0 | 4 | K | 2 | ROZPOCET | 0 | 0 | 0 | 0 | 0 | 1 | 0 | 4 | 120
|  |  | Poznámka k položce: Kompletní dodávka | [18 empty] | P | 2
62 | K | 741X405170 | Krabicová rozvodka, IP 55, dodávka včetně montáže |  |  | ks | 20 | 0 |  | 0 |  |  |  | základní | 0 | 0 | 0 | 0 | 0 | 0 | 4 | K | 2 | ROZPOCET | 0 | 0 | 0 | 0 | 0 | 1 | 0 | 4 | 122
63 | K | 741X405180 | Zemnící svorka s Cu páskem |  |  | ks | 10 | 0 |  | 0 |  |  |  | základní | 0 | 0 | 0 | 0 | 0 | 0 | 4 | K | 2 | ROZPOCET | 0 | 0 | 0 | 0 | 0 | 1 | 0 | 4 | 124
64 | K | 741X405190 | D+M Krabice elektroinstalační na montáž pod omítku |  |  | ks | 60 | 0 |  | 0 |  |  |  | základní | 0 | 0 | 0 | 0 | 0 | 0 | 4 | K | 2 | ROZPOCET | 0 | 0 | 0 | 0 | 0 | 1 | 0 | 4 | 126
65 | K | 741X405200 | D+M Elektroinstalační trubka |  |  | m | 50 | 0 |  | 0 |  |  |  | základní | 0 | 0 | 0 | 0 | 0 | 0 | 4 | K | 2 | ROZPOCET | 0 | 0 | 0 | 0 | 0 | 1 | 0 | 4 | 128
66 | K | 741X405210 | D+M Příchytky pro el. trubky |  |  | ks | 30 | 0 |  | 0 |  |  |  | základní | 0 | 0 | 0 | 0 | 0 | 0 | 4 | K | 2 | ROZPOCET | 0 | 0 | 0 | 0 | 0 | 1 | 0 | 4 | 130
67 | K | 741X405220 | D+M Lišta vkládací 30x25 včetně odboček a rohů |  |  | m | 480 | 0 |  | 0 |  |  |  | základní | 0 | 0 | 0 | 0 | 0 | 0 | 4 | K | 2 | ROZPOCET | 0 | 0 | 0 | 0 | 0 | 1 | 0 | 4 | 132
68 | K | 741X405230 | D+M Lišta vkládací 40x40 včetně odboček a rohů |  |  | m | 350 | 0 |  | 0 |  |  |  | základní | 0 | 0 | 0 | 0 | 0 | 0 | 4 | K | 2 | ROZPOCET | 0 | 0 | 0 | 0 | 0 | 1 | 0 | 4 | 134
69 | K | 741X405240 | D+M Ostatní spojovací materiál , držáky, vývodky a příchytky a kompletace |  |  | ks | 3 | 0 |  | 0 |  |  |  | základní | 0 | 0 | 0 | 0 | 0 | 0 | 4 | K | 2 | ROZPOCET | 0 | 0 | 0 | 0 | 0 | 1 | 0 | 4 | 136
70 | K | 741X405250 | D+M Požárně odolné průchodky mezi PO úseky - průchod mezi PO úseky |  |  | ks | 25 | 0 |  | 0 |  |  |  | základní | 0 | 0 | 0 | 0 | 0 | 0 | 4 | K | 2 | ROZPOCET | 0 | 0 | 0 | 0 | 0 | 1 | 0 | 4 | 138
71 | K | 741X405260 | Ochranné pospojení PE veškrého zeřízení - kompletní |  |  | ks | 15 | 0 |  | 0 |  |  |  | základní | 0 | 0 | 0 | 0 | 0 | 0 | 4 | K | 2 | ROZPOCET | 0 | 0 | 0 | 0 | 0 | 1 | 0 | 4 | 140
72 | K | 741X405270 | Nástěnné tlačítko požární 42-201 12x12x 5cm červené se sklem pro TOTAL stop s kontakty 230V AC - dodávka včetně montáže |  |  | ks | 1 | 0 |  | 0 |  |  |  | základní | 0 | 0 | 0 | 0 | 0 | 0 | 4 | K | 2 | ROZPOCET | 0 | 0 | 0 | 0 | 0 | 1 | 0 | 4 | 142
73 | K | 741X405280 | Připojení kabelových podparapetních žlabů z podhledu |  |  | ks | 41 | 0 |  | 0 |  |  |  | základní | 0 | 0 | 0 | 0 | 0 | 0 | 4 | K | 2 | ROZPOCET | 0 | 0 | 0 | 0 | 0 | 1 | 0 | 4 | 144
74 | K | 741X405290 | DT 3 nastavitelný doběhový spínač vřetně instalační krabice - dodávka a montáž |  |  | ks | 15 | 0 |  | 0 |  |  |  | základní | 0 | 0 | 0 | 0 | 0 | 0 | 4 | K | 2 | ROZPOCET | 0 | 0 | 0 | 0 | 0 | 1 | 0 | 4 | 146
75 | K | 741X406010 | Upravit a doplnit jistícími prvky stávající rozvaděč 1.NP elektroinstalace |  |  | ks | 1 | 0 |  | 0 |  |  |  | základní | 0 | 0 | 0 | 0 | 0 | 0 | 4 | K | 2 | ROZPOCET | 0 | 0 | 0 | 0 | 0 | 1 | 0 | 4 | 148
|  |  | Poznámka k položce: VÝVODY Z ROZVADĚČE "RS1.1": - 1x ZÁSUVKA 400V/16A "1.Z400" - 28x ZÁSUVKY 230V/16A "1.01 - 1.28" - 5x OSOUŠEČE RUKOU "OSR1.1 - OSR1.5" - 10x OHŘÍVAČE VODY "OV2.1 - OV1.8" - 4x SLABOPROUDÁ ZAŘÍZENÍ "DVEŘE, DS, VS, EZS, S.A1" - 10x OSVĚTLENÍ + VZT "1.A - 1.J" (propoj - 6x impulzní relé) - 1x OSVĚTLENÍ "1.ORO" - 1x POŽÁRNÍ KLAPKA "1.PK1" | [18 empty] | P | 2
76 | K | 741X406020 | Připojení kabelových rozvodů do rozvaděče jako celek |  |  | ks | 1 | 0 |  | 0 |  |  |  | základní | 0 | 0 | 0 | 0 | 0 | 0 | 4 | K | 2 | ROZPOCET | 0 | 0 | 0 | 0 | 0 | 1 | 0 | 4 | 150
77 | K | 741X406030 | Ostatní spojovací drobný materiál rozvaděče včetně kabelového propojení a instalace pod omítku včetně stavebních prací |  |  | ks | 1 | 0 |  | 0 |  |  |  | základní | 0 | 0 | 0 | 0 | 0 | 0 | 4 | K | 2 | ROZPOCET | 0 | 0 | 0 | 0 | 0 | 1 | 0 | 4 | 152
78 | K | 741X407010 | Upravit a doplnit jistícími prvky stávající rozvaděč 2.NP elektroinstalace |  |  | ks | 1 | 0 |  | 0 |  |  |  | základní | 0 | 0 | 0 | 0 | 0 | 0 | 4 | K | 2 | ROZPOCET | 0 | 0 | 0 | 0 | 0 | 1 | 0 | 4 | 154
|  |  | Poznámka k položce: VÝVODY Z ROZVADĚČE "RS2.1": - 1x ZÁSUVKA 400V/16A "2.Z400" - 40x ZÁSUVKY 230V/16A "2.01 - 2.40" - 5x OSOUŠEČE RUKOU "OSR2.1 - OSR2.5" - 8x OHŘÍVAČE VODY "OV2.1 - OV2.8" - 3x SLABOPROUDÁ ZAŘÍZENÍ "DVEŘE, EZS" - 10x OSVĚTLENÍ + VZT "2.A - 2.J" (propoj - 6x impulzní relé) - 1x OSVĚTLENÍ "2.ORO" - 2x VENKOVNÍ KLIMATIZACE "KL1, KL2" - 1x VENKOVNÍ KLIMATIZACE "KL3" - 1x VNITŘNÍ KLIMATIZACE "KL1, KL2, KL3a, KL3b" - 1x POŘÁRNÍ KLAPKA "2.PK1, 2.PK2" | [18 empty] | P | 2
79 | K | 741X407020 | Připojení kabelových rozvodů do rozvaděče jako celek |  |  | ks | 1 | 0 |  | 0 |  |  |  | základní | 0 | 0 | 0 | 0 | 0 | 0 | 4 | K | 2 | ROZPOCET | 0 | 0 | 0 | 0 | 0 | 1 | 0 | 4 | 156
80 | K | 741X407030 | Ostatní spojovací drobný materiál rozvaděče včetně kabelového propojení a instalace pod omítku včetně stavebních prací |  |  | ks | 1 | 0 |  | 0 |  |  |  | základní | 0 | 0 | 0 | 0 | 0 | 0 | 4 | K | 2 | ROZPOCET | 0 | 0 | 0 | 0 | 0 | 1 | 0 | 4 | 158
81 | K | 741X408010 | Upravit a doplnit jistícími prvky stávající rozvaděč 3.NP elektroinstalace |  |  | ks | 1 | 0 |  | 0 |  |  |  | základní | 0 | 0 | 0 | 0 | 0 | 0 | 4 | K | 2 | ROZPOCET | 0 | 0 | 0 | 0 | 0 | 1 | 0 | 4 | 160
|  |  | Poznámka k položce: VÝVODY Z ROZVADĚČE "RS3.1": - 1x ZÁSUVKA 400V/16A "3.Z400" - 38x ZÁSUVKY 230V/16A "3.01 - 3.38" - 4x OSOUŠEČE RUKOU "OSR3.1 - OSR3.4" - 8x OHŘÍVAČE VODY "OV3.1 - OV3.8" - 2x SLABOPROUDÁ ZAŘÍZENÍ "DVEŘE, EZS" - 10x OSVĚTLENÍ + VZT "3.A - 3.J" (propoj - 6x impulzní relé) - 1x OSVĚTLENÍ "3.ORO" - 1x POŘÁRNÍ KLAPKA "3.PK1 - 3.PK.4" | [18 empty] | P | 2
82 | K | 741X408020 | Připojení kabelových rozvodů do rozvaděče jako celek |  |  | ks | 1 | 0 |  | 0 |  |  |  | základní | 0 | 0 | 0 | 0 | 0 | 0 | 4 | K | 2 | ROZPOCET | 0 | 0 | 0 | 0 | 0 | 1 | 0 | 4 | 162
83 | K | 741X408030 | Ostatní spojovací drobný materiál rozvaděče včetně kabelového propojení a instalace pod omítku včetně stavebních prací |  |  | ks | 1 | 0 |  | 0 |  |  |  | základní | 0 | 0 | 0 | 0 | 0 | 0 | 4 | K | 2 | ROZPOCET | 0 | 0 | 0 | 0 | 0 | 1 | 0 | 4 | 164
| VRN - Vedlejší rozpočtové náklady | [8 empty] | 0 | [5 empty] | 0 |  | 0 |  | 0 | 1 | D | 0 | ROZPOCET | [6 empty] | 0
| VRN9 - Ostatní náklady | [8 empty] | 0 | [5 empty] | 0 |  | 0 |  | 0 | 1 | D | 1 | ROZPOCET | [6 empty] | 0
84 | K | 741X409020 | Zprovoznění, seřízení a vyzkoušení zařízení spojen s DTR |  |  | hod. | 8 | 0 |  | 0 |  |  |  | základní | 0 | 0 | 0 | 0 | 0 | 0 | 4 | K | 2 | ROZPOCET | 0 | 0 | 0 | 0 | 0 | 1 | 0 | 4 | 166
|  |  | Poznámka k položce: Před předáním. Vyhotovení zápisu s popisem postupu zprovoznění, výsledků seřízení, výsledků zkoušek, atd. Zařízení musí být před předáním bez závad. | [18 empty] | P | 2
85 | K | 741X409030 | Zaučení obsluhy |  |  | hod. | 4 | 0 |  | 0 |  |  |  | základní | 0 | 0 | 0 | 0 | 0 | 0 | 4 | K | 2 | ROZPOCET | 0 | 0 | 0 | 0 | 0 | 1 | 0 | 4 | 168
|  |  | Poznámka k položce: Zaučení obsluhy mimo jiné dle návodů výrobců tak, aby obsluha měla celkové technické a funkční informace o zařízení a uměla jej obsluhovat a reagovat na možné problémy a závady. O zaučení musí být mezi stranami sepsán protokol s obsahem bodů zaučení. Zaučen musí být v úměrném rozsahu jak pověřený zástupce provozovatele, tak zástupce majitele budovy. | [18 empty] | P | 2
86 | K | 741X409070 | část celého zařízení, musí být prohlédnuta, přeměřena, vyzkoušena a bude podle této vyhlášky vypracována zpráva o výchozí revizi včetně upravy rozvaděčů. |  |  | soub. | 1 | 0 |  | 0 |  |  |  | základní | 0 | 0 | 0 | 0 | 0 | 0 | 4 | K | 2 | ROZPOCET | 0 | 0 | 0 | 0 | 0 | 1 | 0 | 4 | 170
|  |  | Poznámka k položce: Po dokončení výstavby musí být elektroinstalace podle vyhlášky 73/2010 Sb. část 2 prohlédnuta, přeměřena, vyzkoušena a bude podle této vyhlášky vypracována zpráva o výchozí revizi elektroinstalace. Součástí výchozí revize bude revizní zpráva s konstatováním, že zařízení je schopné bezpečného provozu. Zařízení před předáním díla musí být bezpečné bez závad. Výchozí revize musí být provedena před tím, než je stavba uvedena do provozu a připojena na veřejnou elektrizační síť. Účelem této činnosti je ověření, zda jsou splněny požadavky ČSN 33 2000-6 a ČSN 33 1500. | [18 empty] | P | 2
87 | K | 741X409080 | Funkční zkoušky včetně vystavení protokolů o zkouškách zařízení DTR |  |  | hod. | 8 | 0 |  | 0 |  |  |  | základní | 0 | 0 | 0 | 0 | 0 | 0 | 4 | K | 2 | ROZPOCET | 0 | 0 | 0 | 0 | 0 | 1 | 0 | 4 | 172
88 | K | 741X409090 | Nový návrh provozního řádu zařízení DTR |  |  | ks | 1 | 0 |  | 0 |  |  |  | základní | 0 | 0 | 0 | 0 | 0 | 0 | 4 | K | 2 | ROZPOCET | 0 | 0 | 0 | 0 | 0 | 1 | 0 | 4 | 174
|  |  | Poznámka k položce: Provozní řád bude obsahovat komplexní návod na obsluhu, údržbu, kontrolu, servis atd., funkční technologická schémata a schémata, atd. s respektrováním návodu výrobců skutečně použitých výrobků a zařízení. Vypracován mimo jiné dle návodů výrobců, atd. Součástí provozního řádu bude i dokumentace a návody k jednotlivým výrobkům. | [18 empty] | P | 2
89 | K | 210020952X001 | Výstražné, informační, bezpečnostní a další tabulky |  |  | soubor | 1 | 0 |  | 0 |  |  |  | základní | 0 | 0 | 0 | 0 | 0 | 0 | 4 | K | 2 | ROZPOCET | 0 | 0 | 0 | 0 | 0 | 1 | 0 | 4 | 176
90 | K | 36076000 | Popisy a označení rozvodu a zařízení |  |  | soubor | 1 | 0 |  | 0 |  |  |  | základní | 0 | 0 | 0 | 0 | 0 | 0 | 4 | K | 2 | ROZPOCET | 0 | 0 | 0 | 0 | 0 | 1 | 0 | 4 | 178
|  |  | Poznámka k položce: popisy a označení především rozvodů, uzávěrů, měřičů, snímačů a ovládacích prvků atd. dle požadavků technické zprávy a např. ČSN 13 0072, tak aby byla umožněna snadná orientace v zařízení vytápění pro obsluhu, údržbu a servis | [18 empty] | P | 2
91 | K | 99822004 | Dopracování zadávací dokumentace na dodavatelskou prováděcí a dílenskou dokumentaci |  |  | soubor | 1 | 0 |  | 0 |  |  |  | základní | 0 | 0 | 0 | 0 | 0 | 0 | 4 | K | 2 | ROZPOCET | 0 | 0 | 0 | 0 | 0 | 1 | 0 | 4 | 180
|  |  | Poznámka k položce: Zohlednit zejména požadavky a řešení dle zadávací projektové dokumentace a dále dodavatelem provedený konečný výběr typů a výrobců, jednotlivých materiálů, výrobků a zařízení a s ohledem na jejich skutečné parametry, návody výrobců, své firemní know-how, atd. Bude vypracována, projednána a odsouhlasena s investorem před započetím díla, resp. před započetím montáže a objednáním materiálu. Součástí projednání bude i deklarace (např. doložení výpočtů, soulad s návody výrobců, soulad s touto projektovou dokumentací, ...) provozních a charakteristických parametrů včetně deklarace zadávacím projektem požadovaných parametrů a charakteristik. Deklarace pouhým prohlášením bez objektivních prokázání tvrzení není možná. Teprve po schválení investorem může dodavatel započít s realizací. Dokumentace je vypracována dodavatelem technologie či stavební části a je předána provozovateli jako součást komplexní dodávky technologie či stavební části. | [18 empty] | P | 2
92 | K | 005241010X | Vypracování dokumentace skutečného stavu |  |  | soubor | 1 | 0 |  | 0 |  |  |  | základní | 0 | 0 | 0 | 0 | 0 | 0 | 4 | K | 2 | ROZPOCET | 0 | 0 | 0 | 0 | 0 | 1 | 0 | 4 | 182
|  |  | Poznámka k položce: Dokumentace bude vypracována na úrovni prováděcí dokumentace (textová a výkresová část, specifikace skutečně použitého materiálu, zařízení a výrobků) a bude, pokud nebude smlouvou určeno jinak, předána 4 x v papírové podobě, 2 x elektronicky na CD ve formátu *.pdf, 2 x elektronicky výkresová část na CD ve formátu *.dwg. Dokumentace musí být dodána tak, aby provozovatel mohl provádět komplexní provoz, údržbu, servis i případné budoucí zmněny vlastními odbornými silami s využitím této dokumentace. Dokumentace nesmí být provedena způsobem, kdy jsou v předchozí dokumentaci vyznačeny změny, ale musí to být dokumentace pouze skutečného stavu. Dokumentace musí být vypracována elektronicky ve stejných formátech jako dokumentace provedení stavby, nelze tedy např. pouze ručně vymazávat a překreslovat v původní dokumentaci . Dokumentace je vypracována dodavatelem technologie či stavební části a je předána provozovateli jako součást komplexní dodávky technologie či stavební části. | [18 empty] | P | 2
93 | K | 730X205160 | Předání a převzetí díla vč. vystavení protokolu a převzetí dokumentace skutečného stavu s kontrolou souhlasu realizované stavby s touto dokumetací. |  |  | ks | 1 | 0 |  | 0 |  |  |  | základní | 0 | 0 | 0 | 0 | 0 | 0 | 4 | K | 2 | ROZPOCET | 0 | 0 | 0 | 0 | 0 | 1 | 0 | 4 | 184
94 | K | 9988741 | Ostatní stavební, montážní, pomocné a doplňkové práce v potřebném rozsahu |  |  | soubor | 1 | 0 |  | 0 |  |  |  | základní | 0 | 0 | 0 | 0 | 0 | 0 | 4 | K | 2 | ROZPOCET | 0 | 0 | 0 | 0 | 0 | 1 | 0 | 4 | 186
|  |  | Poznámka k položce: např. přizpůsobování stavby nových rozvodů a zařízení, ostatním stávajícícm zařízením a stavební části, zjištění při výkopových pracech, zjištění ponechávaného stavu při demontážích, provádění funkčních zkoušek a montáže s vazbou na zkoušky a montáž ostatních částí stavby, přizpůsobení návodu výrobců skutečně dodaných zařízení a výrobků atd., a veškeré ostatní práce potřebné pro řádné dokončení díla a to i v souvislosti jeho povinností provedení komplexního seznámení se a komplexní kontroly zadávací projektové dokumentace. Provedení tzv. "Vytýkacího řízení" a tzv. "Ztotožnění" dodavatele se zadávací dokumentací. | [18 empty] | P | 2
95 | K | 9988744 | Ostatní drobný, pomocný, doplňkový a ostatní materiál , v potřebném rozsahu pro řádné dokončení díla |  |  | soubor | 1 | 0 |  | 0 |  |  |  | základní | 0 | 0 | 0 | 0 | 0 | 0 | 4 | K | 2 | ROZPOCET | 0 | 0 | 0 | 0 | 0 | 1 | 0 | 4 | 188
|  |  | Poznámka k položce: např. přizpůsobování stavby nových rozvodů a zařízení ostatním stávajícícm zařízením a stavební části, zjištění při průzkumných pracích, zjištění ponechávaného stavu při demontážích, přizpůsobení návodu výrobců skutečně dodaných zařízení a výrobků, drobný materiál jako např. těsnění, atd., a veškerý ostatní materiál a výrobky potřebné pro řádné dokončení díla a to i v souvislosti jeho povinností provedení komplexního seznámení se a komplexní kontroly zadávací projektové dokumentace. Provedení tzv. "Vytýkacího řízení" a tzv. "Ztotožnění" dodavatele se zadávací dokumentací. | [18 empty] | P | 2
96 | K | 005211091X | Likvidace odpadů |  |  | soubor | 1 | 0 |  | 0 |  |  |  | základní | 0 | 0 | 0 | 0 | 0 | 0 | 4 | K | 2 | ROZPOCET | 0 | 0 | 0 | 0 | 0 | 1 | 0 | 4 | 190
|  |  | Poznámka k položce: Kompletní systém sběru, třídění, odvozu a likvidace odpadu v souladu se zák. č.185/2001 Sb. v platném znění a vyhl. č.381/2001 Sb. v platném znění | [18 empty] | P | 2
97 | K | 005211092X | Průběžný a závěrečný úklid |  |  | soubor | 1 | 0 |  | 0 |  |  |  | základní | 0 | 0 | 0 | 0 | 0 | 0 | 4 | K | 2 | ROZPOCET | 0 | 0 | 0 | 0 | 0 | 1 | 0 | 4 | 192
|  |  | Poznámka k položce: Provádění průběžného úklidu během stavby pro řádné, bezpečné a ekologické provádění díla. Provedení komplexního úklidu po dokončení stavby a udržování tohoto stavu do doby předání stavby stavebníkovi. Úklid je včetně shromažďování odpadů pro jejich následný odvoz a likvidaci v souladu s platnou legislativou. Úklid a shromažďování musí být prováděno tak, aby nedocházelo k nadměrnému víření prachu a odpadu, všechna pracoviště byla trvale bezpečná a umožňovala plynulý pohyb a přesun materiálu, aby materiál a zařízení stavby a vznikající odapd byly pouze na místech k tomu předem určených aby stavba plnila i vizuálně uklizený dojem (např. materiál, zařízení a odpad srovnaný ve vzájemně oddělených skupinách dle účelu použití nebo jeho druhuprůběžné odklízení a oddělené shromažďování vznikajících odpadů dle jejich druhu na k tomu určených místech, nádobách, atd.) | [18 empty] | P | 2
98 | K | 730X205140 | Koordinační činnost |  |  | ks | 1 | 0 |  | 0 |  |  |  | základní | 0 | 0 | 0 | 0 | 0 | 0 | 4 | K | 2 | ROZPOCET | 0 | 0 | 0 | 0 | 0 | 1 | 0 | 4 | 194
|  |  | Poznámka k položce: Koordinace stavebních a technologických dodávek stavby. | [18 empty] | P | 2

## 6 - Slaboproud...
| List obsahuje: |  | 1) Krycí list rozpočtu |  | 2) Rekapitulace rozpočtu |  |  | 3) Rozpočet |  |  | Zpět na list: | Rekapitulace stavby
optimalizováno pro tisk sestav ve formátu A4 - na výšku | [11 empty] | >> skryté sloupce << | [9 empty] | {205cdfce-e7d2-4d99-8741-89717904e8a9}
2
KRYCÍ LIST ROZPOČTU | [12 empty] | v --- níže se nacházejí doplnkové a pomocné údaje k sestavám --- v | [8 empty] | False
| Stavba: |  | ČSSZ Ústředí - oprava Foldermayerova pavilonu - Rozpočet
| Objekt: |  | 6 - Slaboproudá elektrotechnika
| JKSO: | [7 empty] | CC-CZ:
| Místo: | [7 empty] | Datum:
| Objednatel: | [7 empty] | IČ: |  | 00006963
DIČ:
| Zhotovitel: | [7 empty] | IČ:
DIČ:
| Projektant: | [7 empty] | IČ:
DIČ:
| Zpracovatel: | [7 empty] | IČ:
DIČ:
Poznámka:
| Náklady z rozpočtu | [7 empty] | 0
| Ostatní náklady | [7 empty] | 0
| Cena bez DPH | [7 empty] | 0
| DPH | základní | 21% | ze | 0 |  |  |  | 0
|  | snížená | 15% | ze | 0 |  |  |  | 0
|  | zákl. přenesená | 21% | ze | 0 |  |  |  | 0
|  | sníž. přenesená | 15% | ze | 0 |  |  |  | 0
|  | nulová | 0% | ze | 0 |  |  |  | 0
| Cena s DPH |  |  | v | CZK |  |  | 0
| Projektant |  |  |  |  | Zpracovatel
| Datum a podpis: |  |  | Razítko |  | Datum a podpis: |  |  |  | Razítko
| Objednavatel |  |  |  |  | Zhotovitel
| Datum a podpis: |  |  | Razítko |  | Datum a podpis: |  |  |  | Razítko
REKAPITULACE ROZPOČTU
Stavba: |  |  | ČSSZ Ústředí - oprava Foldermayerova pavilonu - Rozpočet
Objekt: |  |  | 6 - Slaboproudá elektrotechnika
Místo: | [6 empty] | Datum:
Objednatel: | [6 empty] | Projektant:
Zhotovitel: | [6 empty] | Zpracovatel:
Kód - Popis | [9 empty] | Cena celkem [CZK]
1) Náklady z rozpočtu | [9 empty] | 0 | [12 empty] | -1
| PSV - Práce a dodávky PSV | [8 empty] | 0
| 742 - Elektroinstalace - slaboproud | [8 empty] | 0
| VRN - Vedlejší rozpočtové náklady | [8 empty] | 0
| VRN9 - Ostatní náklady | [8 empty] | 0
2) Ostatní náklady | [9 empty] | 0 |  |  |  | DPH
Celkové náklady za stavbu 1) + 2) | [7 empty] | 0
ROZPOČET
Stavba: |  |  | ČSSZ Ústředí - oprava Foldermayerova pavilonu - Rozpočet
Objekt: |  |  | 6 - Slaboproudá elektrotechnika
Místo: | [6 empty] | Datum:
Objednatel: | [6 empty] | Projektant:
Zhotovitel: | [6 empty] | Zpracovatel:
PČ | Typ | Kód | Popis |  |  | MJ | Množství | J.cena [CZK] |  | Cena celkem [CZK] |  |  | Poznámka | DPH | J. Nh [h] | Nh celkem [h] | J. hmotnost [t] | Hmotnost celkem [t] | J. suť [t] | Suť Celkem [t]
Náklady z rozpočtu | [9 empty] | 0 | [5 empty] | 0 |  | 0 |  | 0 |  | D | -1 | [7 empty] | 0
| PSV - Práce a dodávky PSV | [8 empty] | 0 | [5 empty] | 0 |  | 0 |  | 0 | 1 | D | 0 | ROZPOCET | [6 empty] | 0
| 742 - Elektroinstalace - slaboproud | [8 empty] | 0 | [5 empty] | 0 |  | 0 |  | 0 | 1 | D | 1 | ROZPOCET | [6 empty] | 0
4 | K | 742X501010 | Provedení kompletní demontáže stávajícíc slaboproudých rozvodů a zařízení ve vymezené části objektu v 1.NP. až 3.NP. |  |  | hod | 112 | 0 |  | 0 |  |  |  | základní | 0 | 0 | 0 | 0 | 0 | 0 | 4 | K | 2 | ROZPOCET | 0 | 0 | 0 | 0 | 0 | 1 | 0 | 4 | 6
|  |  | Poznámka k položce: Neřeší se hlavní napojení objektu na SEK vedení - řeší samostatně dodavatel. | [18 empty] | P | 2
6 | K | 742X502020 | Montáž kabelů včetně uchycení do drátožlabů v podhledech, pod omítku a podlahách v chráničkách |  |  | m | 360 | 0 |  | 0 |  |  |  | základní | 0 | 0 | 0 | 0 | 0 | 0 | 4 | K | 2 | ROZPOCET | 0 | 0 | 0 | 0 | 0 | 1 | 0 | 4 | 8
|  |  | Poznámka k položce: Kompletní montážní práce | [18 empty] | P | 2
7 | K | 742X502030 | Kompletní montáže včetně připojení datových metalických rozvodů cat. 6a v datovém rozvaděči na PATCH panelech |  |  | ks | 392 | 0 |  | 0 |  |  |  | základní | 0 | 0 | 0 | 0 | 0 | 0 | 4 | K | 2 | ROZPOCET | 0 | 0 | 0 | 0 | 0 | 1 | 0 | 4 | 10
|  |  | Poznámka k položce: Kompletní montážní práce - připojení celkem 392 kabelů | [18 empty] | P | 2
8 | K | 742X502040 | Osazení datového rozvaděče v servovně |  |  | ks | 2 | 0 |  | 0 |  |  |  | základní | 0 | 0 | 0 | 0 | 0 | 0 | 4 | K | 2 | ROZPOCET | 0 | 0 | 0 | 0 | 0 | 1 | 0 | 4 | 12
9 | K | 742X502050 | Kompletní montáže včetně připojení systému EZS na ústřednu. |  |  | ks | 3 | 0 |  | 0 |  |  |  | základní | 0 | 0 | 0 | 0 | 0 | 0 | 4 | K | 2 | ROZPOCET | 0 | 0 | 0 | 0 | 0 | 1 | 0 | 4 | 14
|  |  | Poznámka k položce: Kompletní montážní práce | [18 empty] | P | 2
10 | K | 742X502060 | instalace kódové čtečky čipů včetně dodávky čipů |  |  | ks | 1 | 0 |  | 0 |  |  |  | základní | 0 | 0 | 0 | 0 | 0 | 0 | 4 | K | 2 | ROZPOCET | 0 | 0 | 0 | 0 | 0 | 1 | 0 | 4 | 16
|  |  | Poznámka k položce: Kompletní dodávka a montážne | [18 empty] | P | 2
11 | K | 742X502070 | elektromagnetický zámek střídavý s příslušenstvím s odjištěním pro jeden průchod a montáží na dveře s připojením, zámek elektrický s nastavitelnou výškou západky, s mech. odblokováním a moment. kolíkem |  |  | ks | 1 | 0 |  | 0 |  |  |  | základní | 0 | 0 | 0 | 0 | 0 | 0 | 4 | K | 2 | ROZPOCET | 0 | 0 | 0 | 0 | 0 | 1 | 0 | 4 | 18
12 | K | 742X502080 | Úprava vstupních dveří |  |  | ks | 1 | 0 |  | 0 |  |  |  | základní | 0 | 0 | 0 | 0 | 0 | 0 | 4 | K | 2 | ROZPOCET | 0 | 0 | 0 | 0 | 0 | 1 | 0 | 4 | 20
13 | K | 742X502090 | Uložení kabelů včetně uchycení do stoupaček |  |  | ks | 3 | 0 |  | 0 |  |  |  | základní | 0 | 0 | 0 | 0 | 0 | 0 | 4 | K | 2 | ROZPOCET | 0 | 0 | 0 | 0 | 0 | 1 | 0 | 4 | 22
|  |  | Poznámka k položce: Kompletní montážní práce | [18 empty] | P | 2
14 | K | 742X502100 | Osazení bezpečnostnícha popisných tabulek |  |  | ks | 1 | 0 |  | 0 |  |  |  | základní | 0 | 0 | 0 | 0 | 0 | 0 | 4 | K | 2 | ROZPOCET | 0 | 0 | 0 | 0 | 0 | 1 | 0 | 4 | 24
|  |  | Poznámka k položce: komplet | [18 empty] | P | 2
15 | K | 742X502110 | Propojení datové sítě do stávajících výtahů |  |  | ks | 2 | 0 |  | 0 |  |  |  | základní | 0 | 0 | 0 | 0 | 0 | 0 | 4 | K | 2 | ROZPOCET | 0 | 0 | 0 | 0 | 0 | 1 | 0 | 4 | 26
|  |  | Poznámka k položce: komplet | [18 empty] | P | 2
16 | K | 742X502120 | Kompletní montáže kabelových rozvodů v podparapetních žlabech včetně upevnění a osazení přístrojových krabic s el. přístroji. |  |  | m | 435 | 0 |  | 0 |  |  |  | základní | 0 | 0 | 0 | 0 | 0 | 0 | 4 | K | 2 | ROZPOCET | 0 | 0 | 0 | 0 | 0 | 1 | 0 | 4 | 28
|  |  | Poznámka k položce: Kompletní pouze montážní práce | [18 empty] | P | 2
17 | K | 742X502130 | Upevnění rozvodů ve stropech a stěnách - montáže |  |  | ks | 3 | 0 |  | 0 |  |  |  | základní | 0 | 0 | 0 | 0 | 0 | 0 | 4 | K | 2 | ROZPOCET | 0 | 0 | 0 | 0 | 0 | 1 | 0 | 4 | 30
|  |  | Poznámka k položce: Kompletní montážní práce | [18 empty] | P | 2
18 | K | 742X502140 | Příprava na instalaci vyvolávacího systému - včetně přípravných montáží. |  |  | ks | 1 | 0 |  | 0 |  |  |  | základní | 0 | 0 | 0 | 0 | 0 | 0 | 4 | K | 2 | ROZPOCET | 0 | 0 | 0 | 0 | 0 | 1 | 0 | 4 | 32
|  |  | Poznámka k položce: dodávka investorem | [18 empty] | P | 2
19 | K | 742X502150 | Propojení vedení HDMI nezi datovou zásuvkou ve stropu pro připojení projektoru a zásuvkou v podparapetním žlabuem včetně zásuvek |  |  | ks | 1 | 0 |  | 0 |  |  |  | základní | 0 | 0 | 0 | 0 | 0 | 0 | 4 | K | 2 | ROZPOCET | 0 | 0 | 0 | 0 | 0 | 1 | 0 | 4 | 34
20 | K | 742X502160 | připojení a uvedení do provozu IP kamer včetně softwaru |  |  | ks | 1 | 0 |  | 0 |  |  |  | základní | 0 | 0 | 0 | 0 | 0 | 0 | 4 | K | 2 | ROZPOCET | 0 | 0 | 0 | 0 | 0 | 1 | 0 | 4 | 36
|  |  | Poznámka k položce: Kompletní práce | [18 empty] | P | 2
21 | K | 742X502170 | Pro montáže - ostatní spojovacé a upevňovací materiál vč. instalece - kryty, apod. |  |  | ks | 3 | 0 |  | 0 |  |  |  | základní | 0 | 0 | 0 | 0 | 0 | 0 | 4 | K | 2 | ROZPOCET | 0 | 0 | 0 | 0 | 0 | 1 | 0 | 4 | 38
|  |  | Poznámka k položce: Kompletní montážní práce | [18 empty] | P | 2
22 | K | 742X503010 | Rozvaděč 19", stojanový, 42U 2000x800x900 - komplet hl. 1000 |  |  | ks | 2 | 0 |  | 0 |  |  |  | základní | 0 | 0 | 0 | 0 | 0 | 0 | 4 | K | 2 | ROZPOCET | 0 | 0 | 0 | 0 | 0 | 1 | 0 | 4 | 40
23 | K | 742X503020 | Ventilační jednotka do rozvaděče 1U se čtyřmi ventilátory |  |  | ks | 2 | 0 |  | 0 |  |  |  | základní | 0 | 0 | 0 | 0 | 0 | 0 | 4 | K | 2 | ROZPOCET | 0 | 0 | 0 | 0 | 0 | 1 | 0 | 4 | 42
24 | K | 742X503030 | Vyvazovací panel 2U, kovový |  |  | ks | 10 | 0 |  | 0 |  |  |  | základní | 0 | 0 | 0 | 0 | 0 | 0 | 4 | K | 2 | ROZPOCET | 0 | 0 | 0 | 0 | 0 | 1 | 0 | 4 | 44
25 | K | 742X503040 | 19" Patch propojovací panel 24 potů, 24xRJ45/u , Cat. C6A |  |  | ks | 17 | 0 |  | 0 |  |  |  | základní | 0 | 0 | 0 | 0 | 0 | 0 | 4 | K | 2 | ROZPOCET | 0 | 0 | 0 | 0 | 0 | 1 | 0 | 4 | 46
26 | K | 742X503050 | Propojovací panel telefonní 19", 50xRJ45/u, 1U Cat.3 - komplet 1U včetně připojení |  |  | ks | 2 | 0 |  | 0 |  |  |  | základní | 0 | 0 | 0 | 0 | 0 | 0 | 4 | K | 2 | ROZPOCET | 0 | 0 | 0 | 0 | 0 | 1 | 0 | 4 | 48
|  |  | Poznámka k položce: rezerva pro možnost připojení telefonní stanice | [18 empty] | P | 2
27 | K | 742X503060 | Napájecí lišta 8xCZ zásuvka, bleskojistka, 3x1,5mm 2m kabel CZ-DE - 2U |  |  | ks | 4 | 0 |  | 0 |  |  |  | základní | 0 | 0 | 0 | 0 | 0 | 0 | 4 | K | 2 | ROZPOCET | 0 | 0 | 0 | 0 | 0 | 1 | 0 | 4 | 50
28 | K | 742X503070 | Propojovací kabel C6A 3m |  |  | ks | 100 | 0 |  | 0 |  |  |  | základní | 0 | 0 | 0 | 0 | 0 | 0 | 4 | K | 2 | ROZPOCET | 0 | 0 | 0 | 0 | 0 | 1 | 0 | 4 | 52
29 | K | 742X503080 | Propojovací kabel C6A 2m |  |  | ks | 295 | 0 |  | 0 |  |  |  | základní | 0 | 0 | 0 | 0 | 0 | 0 | 4 | K | 2 | ROZPOCET | 0 | 0 | 0 | 0 | 0 | 1 | 0 | 4 | 54
30 | K | 742X503090 | Oko kabelové pro uzemnění rozvaděče |  |  | ks | 2 | 0 |  | 0 |  |  |  | základní | 0 | 0 | 0 | 0 | 0 | 0 | 4 | K | 2 | ROZPOCET | 0 | 0 | 0 | 0 | 0 | 1 | 0 | 4 | 56
31 | K | 742X503100 | D+M Konektory RJ cat. 6A včetně instalace |  |  | ks | 392 | 0 |  | 0 |  |  |  | základní | 0 | 0 | 0 | 0 | 0 | 0 | 4 | K | 2 | ROZPOCET | 0 | 0 | 0 | 0 | 0 | 1 | 0 | 4 | 58
32 | K | 742X503110 | D+M Ostatní propojovací materiál metalických rozvodů |  |  | ks | 2 | 0 |  | 0 |  |  |  | základní | 0 | 0 | 0 | 0 | 0 | 0 | 4 | K | 2 | ROZPOCET | 0 | 0 | 0 | 0 | 0 | 1 | 0 | 4 | 60
33 | K | 742X503120 | Montáž roz. včetně připojení a ostatního propoj. a spoj. materiálu |  |  | ks | 2 | 0 |  | 0 |  |  |  | základní | 0 | 0 | 0 | 0 | 0 | 0 | 4 | K | 2 | ROZPOCET | 0 | 0 | 0 | 0 | 0 | 1 | 0 | 4 | 62
34 | K | 742X504010 | Dodávka a montáž kompletní datové dvojzásuvky včetně krabice pro datové zásuvky 2xRJ45 pro montáž do podparapetní krabice se záclonkou datová + datový konektor Cat. 6A |  |  | ks | 156 | 0 |  | 0 |  |  |  | základní | 0 | 0 | 0 | 0 | 0 | 0 | 4 | K | 2 | ROZPOCET | 0 | 0 | 0 | 0 | 0 | 1 | 0 | 4 | 64
35 | K | 742X504020 | Dodávka a montáž kompletní datové jednoduché zásuvky včetně krabice pro datové zásuvky 1xRJ451 pro nástěnnou montáž se záclonkou datová + datový konektor Cat. 6 |  |  | ks | 30 | 0 |  | 0 |  |  |  | základní | 0 | 0 | 0 | 0 | 0 | 0 | 4 | K | 2 | ROZPOCET | 0 | 0 | 0 | 0 | 0 | 1 | 0 | 4 | 66
36 | K | 742X504030 | Dodávka a montáž datového metalického kabelu Cat 6 F1/UTP PVC - stíněný (montáž je včetně ulžení v trase v chráničce). |  |  | m | 15680 | 0 |  | 0 |  |  |  | základní | 0 | 0 | 0 | 0 | 0 | 0 | 4 | K | 2 | ROZPOCET | 0 | 0 | 0 | 0 | 0 | 1 | 0 | 4 | 68
37 | K | 742X504040 | D+M Optický kabel 50/125 - OM2/12 (4 vláknový kabel) - včetně připojení |  |  | m | 20 | 0 |  | 0 |  |  |  | základní | 0 | 0 | 0 | 0 | 0 | 0 | 4 | K | 2 | ROZPOCET | 0 | 0 | 0 | 0 | 0 | 1 | 0 | 4 | 70
38 | K | 742X504050 | Ochranná trubka LSPE |  |  | m | 20 | 0 |  | 0 |  |  |  | základní | 0 | 0 | 0 | 0 | 0 | 0 | 4 | K | 2 | ROZPOCET | 0 | 0 | 0 | 0 | 0 | 1 | 0 | 4 | 72
[14 empty] | základní | 0 | 0 | 0 | 0 | 0 | 0 | 4 | K | 2 | ROZPOCET | 0 | 0 | 0 | 0 | 0 | 1 | 0 | 4 | 74
39 | K | 742X504070 | Elektroinstalační trubka ohebná 2325/LPE-1 , vč.uložení, komplet |  |  | m | 150 | 0 |  | 0 |  |  |  | základní | 0 | 0 | 0 | 0 | 0 | 0 | 4 | K | 2 | ROZPOCET | 0 | 0 | 0 | 0 | 0 | 1 | 0 | 4 | 76
40 | K | 742X504080 | M Naprogramování PC sítě včetně oživení |  |  | ks | 1 | 0 |  | 0 |  |  |  | základní | 0 | 0 | 0 | 0 | 0 | 0 | 4 | K | 2 | ROZPOCET | 0 | 0 | 0 | 0 | 0 | 1 | 0 | 4 | 78
41 | K | 742X504090 | D+M Ostatní materiál - kryty, spojovací apod. |  |  | ks | 10 | 0 |  | 0 |  |  |  | základní | 0 | 0 | 0 | 0 | 0 | 0 | 4 | K | 2 | ROZPOCET | 0 | 0 | 0 | 0 | 0 | 1 | 0 | 4 | 80
|  |  | Poznámka k položce: kompletní dodávky a montáže | [18 empty] | P | 2
42 | K | 742X504100 | D+M Ostatní nespecifikované Instalační materiál, konektory |  |  | ks | 5 | 0 |  | 0 |  |  |  | základní | 0 | 0 | 0 | 0 | 0 | 0 | 4 | K | 2 | ROZPOCET | 0 | 0 | 0 | 0 | 0 | 1 | 0 | 4 | 82
|  |  | Poznámka k položce: kompletní dodávky a montáže | [18 empty] | P | 2
43 | K | 742X504110 | D+M Pancéřové chráničky, elektroinstalační PVC trubky včetně příslušenství a přístrojových krabic upevňovací spojovací materiál apod. |  |  | ks | 5 | 0 |  | 0 |  |  |  | základní | 0 | 0 | 0 | 0 | 0 | 0 | 4 | K | 2 | ROZPOCET | 0 | 0 | 0 | 0 | 0 | 1 | 0 | 4 | 84
|  |  | Poznámka k položce: kompletní dodávky a montáže | [18 empty] | P | 2
44 | K | 742X504120 | D+M Požárně odolné průchodky mezi PO úseky - průchod mezi PO úseky |  |  | ks | 25 | 0 |  | 0 |  |  |  | základní | 0 | 0 | 0 | 0 | 0 | 0 | 4 | K | 2 | ROZPOCET | 0 | 0 | 0 | 0 | 0 | 1 | 0 | 4 | 86
45 | K | 742X504130 | Ochranné pospojení PE veškrého zeřízení - kompletní |  |  | ks | 2 | 0 |  | 0 |  |  |  | základní | 0 | 0 | 0 | 0 | 0 | 0 | 4 | K | 2 | ROZPOCET | 0 | 0 | 0 | 0 | 0 | 1 | 0 | 4 | 88
46 | K | 742X504140 | Dodavatelská část - Proměření-závěrečné certifikační kvalifikační měření s protokolem na CD, revize, dodavatelská dokumentace, projekt skutečného provedení, předávací dokumentace |  |  | ks | 1 | 0 |  | 0 |  |  |  | základní | 0 | 0 | 0 | 0 | 0 | 0 | 4 | K | 2 | ROZPOCET | 0 | 0 | 0 | 0 | 0 | 1 | 0 | 4 | 90
48 | K | 742X504160 | D+M vodič CYKY 3J x 2,5 mm2, Včetně montáže |  |  | m | 85 | 0 |  | 0 |  |  |  | základní | 0 | 0 | 0 | 0 | 0 | 0 | 4 | K | 2 | ROZPOCET | 0 | 0 | 0 | 0 | 0 | 1 | 0 | 4 | 94
49 | K | 742X504170 | D+M vodič CY 1 x 10 mm2 - ZZ, včetně montáže - pospojení |  |  | m | 40 | 0 |  | 0 |  |  |  | základní | 0 | 0 | 0 | 0 | 0 | 0 | 4 | K | 2 | ROZPOCET | 0 | 0 | 0 | 0 | 0 | 1 | 0 | 4 | 96
| VRN - Vedlejší rozpočtové náklady | [8 empty] | 0 | [5 empty] | 0 |  | 0 |  | 0 | 1 | D | 0 | ROZPOCET | [6 empty] | 0
| VRN9 - Ostatní náklady | [8 empty] | 0 | [5 empty] | 0 |  | 0 |  | 0 | 1 | D | 1 | ROZPOCET | [6 empty] | 0
50 | K | 742X506020 | Zprovoznění, seřízení a vyzkoušení zařízení spojení se slaboproudými rozvody a zařízením |  |  | hod. | 8 | 0 |  | 0 |  |  |  | základní | 0 | 0 | 0 | 0 | 0 | 0 | 4 | K | 2 | ROZPOCET | 0 | 0 | 0 | 0 | 0 | 1 | 0 | 4 | 138
|  |  | Poznámka k položce: Před předáním. Vyhotovení zápisu s popisem postupu zprovoznění, výsledků seřízení, výsledků zkoušek, atd. Zařízení musí být před předáním bez závad. | [18 empty] | P | 2
51 | K | 742X506030 | Zaučení obsluhy |  |  | hod. | 4 | 0 |  | 0 |  |  |  | základní | 0 | 0 | 0 | 0 | 0 | 0 | 4 | K | 2 | ROZPOCET | 0 | 0 | 0 | 0 | 0 | 1 | 0 | 4 | 140
|  |  | Poznámka k položce: Zaučení obsluhy mimo jiné dle návodů výrobců tak, aby obsluha měla celkové technické a funkční informace o zařízení a uměla jej obsluhovat a reagovat na možné problémy a závady. O zaučení musí být mezi stranami sepsán protokol s obsahem bodů zaučení. Zaučen musí být v úměrném rozsahu jak pověřený zástupce provozovatele, tak zástupce majitele budovy. | [18 empty] | P | 2
52 | K | 742X506070 | část celého zařízení, musí být prohlédnuta, přeměřena, vyzkoušena a bude podle této vyhlášky vypracována zpráva o výchozí revizi včetně upravy rozvaděčů. |  |  | soub. | 1 | 0 |  | 0 |  |  |  | základní | 0 | 0 | 0 | 0 | 0 | 0 | 4 | K | 2 | ROZPOCET | 0 | 0 | 0 | 0 | 0 | 1 | 0 | 4 | 142
|  |  | Poznámka k položce: Po dokončení výstavby musí být elektroinstalace podle vyhlášky 73/2010 Sb. část 2 prohlédnuta, přeměřena, vyzkoušena a bude podle této vyhlášky vypracována zpráva o výchozí revizi elektroinstalace. Součástí výchozí revize bude revizní zpráva s konstatováním, že zařízení je schopné bezpečného provozu. Zařízení před předáním díla musí být bezpečné bez závad. Výchozí revize musí být provedena před tím, než je stavba uvedena do provozu a připojena na veřejnou elektrizační síť. Účelem této činnosti je ověření, zda jsou splněny požadavky ČSN 33 2000-6 a ČSN 33 1500. | [18 empty] | P | 2
53 | K | 742X506080 | Funkční zkoušky včetně vystavení protokolů o zkouškách zařízení DTR a EZS |  |  | hod. | 8 | 0 |  | 0 |  |  |  | základní | 0 | 0 | 0 | 0 | 0 | 0 | 4 | K | 2 | ROZPOCET | 0 | 0 | 0 | 0 | 0 | 1 | 0 | 4 | 144
54 | K | 742X506090 | Nový návrh provozního řádu zařízení DTR |  |  | ks | 1 | 0 |  | 0 |  |  |  | základní | 0 | 0 | 0 | 0 | 0 | 0 | 4 | K | 2 | ROZPOCET | 0 | 0 | 0 | 0 | 0 | 1 | 0 | 4 | 146
|  |  | Poznámka k položce: Provozní řád bude obsahovat komplexní návod na obsluhu, údržbu, kontrolu, servis atd., funkční technologická schémata a schémata, atd. s respektrováním návodu výrobců skutečně použitých výrobků a zařízení. Vypracován mimo jiné dle návodů výrobců, atd. Součástí provozního řádu bude i dokumentace a návody k jednotlivým výrobkům. | [18 empty] | P | 2
55 | K | 210020952X001 | Výstražné, informační, bezpečnostní a další tabulky |  |  | soubor | 1 | 0 |  | 0 |  |  |  | základní | 0 | 0 | 0 | 0 | 0 | 0 | 4 | K | 2 | ROZPOCET | 0 | 0 | 0 | 0 | 0 | 1 | 0 | 4 | 148
56 | K | 36076000 | Popisy a označení rozvodu a zařízení |  |  | soubor | 1 | 0 |  | 0 |  |  |  | základní | 0 | 0 | 0 | 0 | 0 | 0 | 4 | K | 2 | ROZPOCET | 0 | 0 | 0 | 0 | 0 | 1 | 0 | 4 | 150
|  |  | Poznámka k položce: popisy a označení především rozvodů, uzávěrů, měřičů, snímačů a ovládacích prvků atd. dle požadavků technické zprávy a např. ČSN 13 0072, tak aby byla umožněna snadná orientace v zařízení vytápění pro obsluhu, údržbu a servis | [18 empty] | P | 2
57 | K | 99822004 | Dopracování zadávací dokumentace na dodavatelskou prováděcí a dílenskou dokumentaci |  |  | soubor | 1 | 0 |  | 0 |  |  |  | základní | 0 | 0 | 0 | 0 | 0 | 0 | 4 | K | 2 | ROZPOCET | 0 | 0 | 0 | 0 | 0 | 1 | 0 | 4 | 152
|  |  | Poznámka k položce: Zohlednit zejména požadavky a řešení dle zadávací projektové dokumentace a dále dodavatelem provedený konečný výběr typů a výrobců, jednotlivých materiálů, výrobků a zařízení a s ohledem na jejich skutečné parametry, návody výrobců, své firemní know-how, atd. Bude vypracována, projednána a odsouhlasena s investorem před započetím díla, resp. před započetím montáže a objednáním materiálu. Součástí projednání bude i deklarace (např. doložení výpočtů, soulad s návody výrobců, soulad s touto projektovou dokumentací, ...) provozních a charakteristických parametrů včetně deklarace zadávacím projektem požadovaných parametrů a charakteristik. Deklarace pouhým prohlášením bez objektivních prokázání tvrzení není možná. Teprve po schválení investorem může dodavatel započít s realizací. Dokumentace je vypracována dodavatelem technologie či stavební části a je předána provozovateli jako součást komplexní dodávky technologie či stavební části. | [18 empty] | P | 2
58 | K | 005241010X | Vypracování dokumentace skutečného stavu |  |  | soubor | 1 | 0 |  | 0 |  |  |  | základní | 0 | 0 | 0 | 0 | 0 | 0 | 4 | K | 2 | ROZPOCET | 0 | 0 | 0 | 0 | 0 | 1 | 0 | 4 | 154
|  |  | Poznámka k položce: Dokumentace bude vypracována na úrovni prováděcí dokumentace (textová a výkresová část, specifikace skutečně použitého materiálu, zařízení a výrobků) a bude, pokud nebude smlouvou určeno jinak, předána 4 x v papírové podobě, 2 x elektronicky na CD ve formátu *.pdf, 2 x elektronicky výkresová část na CD ve formátu *.dwg. Dokumentace musí být dodána tak, aby provozovatel mohl provádět komplexní provoz, údržbu, servis i případné budoucí zmněny vlastními odbornými silami s využitím této dokumentace. Dokumentace nesmí být provedena způsobem, kdy jsou v předchozí dokumentaci vyznačeny změny, ale musí to být dokumentace pouze skutečného stavu. Dokumentace musí být vypracována elektronicky ve stejných formátech jako dokumentace provedení stavby, nelze tedy např. pouze ručně vymazávat a překreslovat v původní dokumentaci . Dokumentace je vypracována dodavatelem technologie či stavební části a je předána provozovateli jako součást komplexní dodávky technologie či stavební části. | [18 empty] | P | 2
59 | K | 730X205160 | Předání a převzetí díla vč. vystavení protokolu a převzetí dokumentace skutečného stavu s kontrolou souhlasu realizované stavby s touto dokumetací. |  |  | ks | 1 | 0 |  | 0 |  |  |  | základní | 0 | 0 | 0 | 0 | 0 | 0 | 4 | K | 2 | ROZPOCET | 0 | 0 | 0 | 0 | 0 | 1 | 0 | 4 | 156
60 | K | 9988741 | Ostatní stavební, montážní, pomocné a doplňkové práce v potřebném rozsahu |  |  | soubor | 1 | 0 |  | 0 |  |  |  | základní | 0 | 0 | 0 | 0 | 0 | 0 | 4 | K | 2 | ROZPOCET | 0 | 0 | 0 | 0 | 0 | 1 | 0 | 4 | 158
|  |  | Poznámka k položce: např. přizpůsobování stavby nových rozvodů a zařízení, ostatním stávajícícm zařízením a stavební části, zjištění při výkopových pracech, zjištění ponechávaného stavu při demontážích, provádění funkčních zkoušek a montáže s vazbou na zkoušky a montáž ostatních částí stavby, přizpůsobení návodu výrobců skutečně dodaných zařízení a výrobků atd., a veškeré ostatní práce potřebné pro řádné dokončení díla a to i v souvislosti jeho povinností provedení komplexního seznámení se a komplexní kontroly zadávací projektové dokumentace. Provedení tzv. "Vytýkacího řízení" a tzv. "Ztotožnění" dodavatele se zadávací dokumentací. | [18 empty] | P | 2
61 | K | 9988744 | Ostatní drobný, pomocný, doplňkový a ostatní materiál , v potřebném rozsahu pro řádné dokončení díla |  |  | soubor | 1 | 0 |  | 0 |  |  |  | základní | 0 | 0 | 0 | 0 | 0 | 0 | 4 | K | 2 | ROZPOCET | 0 | 0 | 0 | 0 | 0 | 1 | 0 | 4 | 160
|  |  | Poznámka k položce: např. přizpůsobování stavby nových rozvodů a zařízení ostatním stávajícícm zařízením a stavební části, zjištění při průzkumných pracích, zjištění ponechávaného stavu při demontážích, přizpůsobení návodu výrobců skutečně dodaných zařízení a výrobků, drobný materiál jako např. těsnění, atd., a veškerý ostatní materiál a výrobky potřebné pro řádné dokončení díla a to i v souvislosti jeho povinností provedení komplexního seznámení se a komplexní kontroly zadávací projektové dokumentace. Provedení tzv. "Vytýkacího řízení" a tzv. "Ztotožnění" dodavatele se zadávací dokumentací. | [18 empty] | P | 2
62 | K | 005211091X | Likvidace odpadů |  |  | soubor | 1 | 0 |  | 0 |  |  |  | základní | 0 | 0 | 0 | 0 | 0 | 0 | 4 | K | 2 | ROZPOCET | 0 | 0 | 0 | 0 | 0 | 1 | 0 | 4 | 162
|  |  | Poznámka k položce: Kompletní systém sběru, třídění, odvozu a likvidace odpadu v souladu se zák. č.185/2001 Sb. v platném znění a vyhl. č.381/2001 Sb. v platném znění | [18 empty] | P | 2
63 | K | 005211092X | Průběžný a závěrečný úklid |  |  | soubor | 1 | 0 |  | 0 |  |  |  | základní | 0 | 0 | 0 | 0 | 0 | 0 | 4 | K | 2 | ROZPOCET | 0 | 0 | 0 | 0 | 0 | 1 | 0 | 4 | 164
|  |  | Poznámka k položce: Provádění průběžného úklidu během stavby pro řádné, bezpečné a ekologické provádění díla. Provedení komplexního úklidu po dokončení stavby a udržování tohoto stavu do doby předání stavby stavebníkovi. Úklid je včetně shromažďování odpadů pro jejich následný odvoz a likvidaci v souladu s platnou legislativou. Úklid a shromažďování musí být prováděno tak, aby nedocházelo k nadměrnému víření prachu a odpadu, všechna pracoviště byla trvale bezpečná a umožňovala plynulý pohyb a přesun materiálu, aby materiál a zařízení stavby a vznikající odapd byly pouze na místech k tomu předem určených aby stavba plnila i vizuálně uklizený dojem (např. materiál, zařízení a odpad srovnaný ve vzájemně oddělených skupinách dle účelu použití nebo jeho druhuprůběžné odklízení a oddělené shromažďování vznikajících odpadů dle jejich druhu na k tomu určených místech, nádobách, atd.) | [18 empty] | P | 2
64 | K | 730X205140 | Koordinační činnost |  |  | ks | 1 | 0 |  | 0 |  |  |  | základní | 0 | 0 | 0 | 0 | 0 | 0 | 4 | K | 2 | ROZPOCET | 0 | 0 | 0 | 0 | 0 | 1 | 0 | 4 | 166
|  |  | Poznámka k položce: Koordinace stavebních a technologických dodávek stavby. | [18 empty] | P | 2